## Sheet1
T (°C) | P (MPa) | VL (m3/kg) | VV (m3/kg) | UL (kJ/kg) | UV (kJ/kg) | DUvap (kJ/kg) | HL (kJ/kg) | HV (kJ/kg) | DHvap (kJ/kg) | SL [kJ/(kg K)] | SV [kJ/(kg K)] | DSvap [kJ/(kg K)]
0.01 | 0.0006117 | 0.001 | 206 | -0.0006118 | 2375 | 2375 | 0 | 2501 | 2501 | 0 | 9.156 | 9.156
1 | 0.0006571 | 0.001 | 192.4 | 4.179 | 2376 | 2372 | 4.18 | 2503 | 2499 | 0.01526 | 9.129 | 9.114
2 | 0.000706 | 0.001 | 179.8 | 8.389 | 2378 | 2369 | 8.39 | 2505 | 2496 | 0.03061 | 9.103 | 9.072
3 | 0.0007581 | 0.001 | 168 | 12.6 | 2379 | 2366 | 12.6 | 2506 | 2494 | 0.04589 | 9.077 | 9.031
4 | 0.0008135 | 0.001 | 157.1 | 16.81 | 2380 | 2364 | 16.81 | 2508 | 2491 | 0.0611 | 9.051 | 8.989
5 | 0.0008726 | 0.001 | 147 | 21.02 | 2382 | 2361 | 21.02 | 2510 | 2489 | 0.07625 | 9.025 | 8.949
6 | 0.0009354 | 0.001 | 137.6 | 25.22 | 2383 | 2358 | 25.22 | 2512 | 2487 | 0.09134 | 8.999 | 8.908
7 | 0.001002 | 0.001 | 128.9 | 29.43 | 2385 | 2355 | 29.43 | 2514 | 2484 | 0.1064 | 8.974 | 8.868
8 | 0.001073 | 0.001 | 120.8 | 33.63 | 2386 | 2352 | 33.63 | 2516 | 2482 | 0.1213 | 8.949 | 8.828
9 | 0.001148 | 0.001 | 113.3 | 37.82 | 2387 | 2349 | 37.82 | 2517 | 2480 | 0.1362 | 8.924 | 8.788
10 | 0.001228 | 0.001 | 106.3 | 42.02 | 2389 | 2347 | 42.02 | 2519 | 2477 | 0.1511 | 8.9 | 8.749
11 | 0.001313 | 0.001 | 99.79 | 46.22 | 2390 | 2344 | 46.22 | 2521 | 2475 | 0.1659 | 8.875 | 8.71
12 | 0.001403 | 0.001001 | 93.72 | 50.41 | 2391 | 2341 | 50.41 | 2523 | 2473 | 0.1806 | 8.851 | 8.671
13 | 0.001498 | 0.001001 | 88.06 | 54.6 | 2393 | 2338 | 54.6 | 2525 | 2470 | 0.1953 | 8.827 | 8.632
14 | 0.001599 | 0.001001 | 82.79 | 58.79 | 2394 | 2335 | 58.79 | 2527 | 2468 | 0.2099 | 8.804 | 8.594
15 | 0.001706 | 0.001001 | 77.88 | 62.98 | 2395 | 2332 | 62.98 | 2528 | 2465 | 0.2245 | 8.78 | 8.556
16 | 0.001819 | 0.001001 | 73.29 | 67.17 | 2397 | 2330 | 67.17 | 2530 | 2463 | 0.239 | 8.757 | 8.518
17 | 0.001938 | 0.001001 | 69 | 71.36 | 2398 | 2327 | 71.36 | 2532 | 2461 | 0.2534 | 8.734 | 8.481
18 | 0.002065 | 0.001001 | 65 | 75.54 | 2400 | 2324 | 75.54 | 2534 | 2458 | 0.2678 | 8.711 | 8.443
19 | 0.002198 | 0.001002 | 61.26 | 79.73 | 2401 | 2321 | 79.73 | 2536 | 2456 | 0.2822 | 8.688 | 8.406
20 | 0.002339 | 0.001002 | 57.76 | 83.91 | 2402 | 2318 | 83.91 | 2537 | 2454 | 0.2965 | 8.666 | 8.37
21 | 0.002488 | 0.001002 | 54.48 | 88.1 | 2404 | 2316 | 88.1 | 2539 | 2451 | 0.3107 | 8.644 | 8.333
22 | 0.002645 | 0.001002 | 51.42 | 92.28 | 2405 | 2313 | 92.28 | 2541 | 2449 | 0.3249 | 8.622 | 8.297
23 | 0.002811 | 0.001003 | 48.55 | 96.46 | 2406 | 2310 | 96.46 | 2543 | 2446 | 0.3391 | 8.6 | 8.261
24 | 0.002986 | 0.001003 | 45.86 | 100.6 | 2408 | 2307 | 100.7 | 2545 | 2444 | 0.3532 | 8.578 | 8.225
25 | 0.00317 | 0.001003 | 43.34 | 104.8 | 2409 | 2304 | 104.8 | 2547 | 2442 | 0.3672 | 8.557 | 8.189
26 | 0.003364 | 0.001003 | 40.97 | 109 | 2410 | 2301 | 109 | 2548 | 2439 | 0.3812 | 8.535 | 8.154
27 | 0.003568 | 0.001004 | 38.75 | 113.2 | 2412 | 2299 | 113.2 | 2550 | 2437 | 0.3952 | 8.514 | 8.119
28 | 0.003783 | 0.001004 | 36.67 | 117.4 | 2413 | 2296 | 117.4 | 2552 | 2435 | 0.4091 | 8.493 | 8.084
29 | 0.004009 | 0.001004 | 34.72 | 121.5 | 2415 | 2293 | 121.6 | 2554 | 2432 | 0.4229 | 8.473 | 8.05
30 | 0.004247 | 0.001004 | 32.88 | 125.7 | 2416 | 2290 | 125.7 | 2556 | 2430 | 0.4368 | 8.452 | 8.015
31 | 0.004497 | 0.001005 | 31.15 | 129.9 | 2417 | 2287 | 129.9 | 2557 | 2427 | 0.4505 | 8.432 | 7.981
32 | 0.00476 | 0.001005 | 29.53 | 134.1 | 2419 | 2285 | 134.1 | 2559 | 2425 | 0.4642 | 8.411 | 7.947
33 | 0.005035 | 0.001005 | 28 | 138.3 | 2420 | 2282 | 138.3 | 2561 | 2423 | 0.4779 | 8.391 | 7.913
34 | 0.005325 | 0.001006 | 26.56 | 142.4 | 2421 | 2279 | 142.5 | 2563 | 2420 | 0.4916 | 8.371 | 7.88
35 | 0.005629 | 0.001006 | 25.21 | 146.6 | 2423 | 2276 | 146.6 | 2565 | 2418 | 0.5051 | 8.352 | 7.847
36 | 0.005948 | 0.001006 | 23.93 | 150.8 | 2424 | 2273 | 150.8 | 2566 | 2416 | 0.5187 | 8.332 | 7.814
37 | 0.006282 | 0.001007 | 22.73 | 155 | 2425 | 2270 | 155 | 2568 | 2413 | 0.5322 | 8.313 | 7.781
38 | 0.006633 | 0.001007 | 21.59 | 159.2 | 2427 | 2268 | 159.2 | 2570 | 2411 | 0.5456 | 8.294 | 7.748
39 | 0.007 | 0.001008 | 20.52 | 163.3 | 2428 | 2265 | 163.4 | 2572 | 2408 | 0.559 | 8.275 | 7.715
40 | 0.007385 | 0.001008 | 19.52 | 167.5 | 2429 | 2262 | 167.5 | 2574 | 2406 | 0.5724 | 8.256 | 7.683
41 | 0.007788 | 0.001008 | 18.56 | 171.7 | 2431 | 2259 | 171.7 | 2575 | 2404 | 0.5857 | 8.237 | 7.651
42 | 0.00821 | 0.001009 | 17.66 | 175.9 | 2432 | 2256 | 175.9 | 2577 | 2401 | 0.599 | 8.218 | 7.619
43 | 0.008651 | 0.001009 | 16.81 | 180.1 | 2433 | 2253 | 180.1 | 2579 | 2399 | 0.6123 | 8.2 | 7.588
44 | 0.009112 | 0.00101 | 16.01 | 184.2 | 2435 | 2250 | 184.3 | 2581 | 2396 | 0.6255 | 8.182 | 7.556
45 | 0.009595 | 0.00101 | 15.25 | 188.4 | 2436 | 2248 | 188.4 | 2582 | 2394 | 0.6386 | 8.163 | 7.525
46 | 0.0101 | 0.00101 | 14.53 | 192.6 | 2437 | 2245 | 192.6 | 2584 | 2392 | 0.6517 | 8.145 | 7.494
47 | 0.01063 | 0.001011 | 13.86 | 196.8 | 2439 | 2242 | 196.8 | 2586 | 2389 | 0.6648 | 8.128 | 7.463
48 | 0.01118 | 0.001011 | 13.21 | 201 | 2440 | 2239 | 201 | 2588 | 2387 | 0.6779 | 8.11 | 7.432
49 | 0.01175 | 0.001012 | 12.6 | 205.1 | 2441 | 2236 | 205.2 | 2590 | 2384 | 0.6909 | 8.092 | 7.401
50 | 0.01235 | 0.001012 | 12.03 | 209.3 | 2443 | 2233 | 209.3 | 2591 | 2382 | 0.7038 | 8.075 | 7.371
51 | 0.01298 | 0.001013 | 11.48 | 213.5 | 2444 | 2231 | 213.5 | 2593 | 2380 | 0.7167 | 8.058 | 7.341
52 | 0.01363 | 0.001013 | 10.96 | 217.7 | 2445 | 2228 | 217.7 | 2595 | 2377 | 0.7296 | 8.04 | 7.311
53 | 0.01431 | 0.001014 | 10.47 | 221.9 | 2447 | 2225 | 221.9 | 2597 | 2375 | 0.7425 | 8.023 | 7.281
54 | 0.01502 | 0.001014 | 10.01 | 226.1 | 2448 | 2222 | 226.1 | 2598 | 2372 | 0.7553 | 8.007 | 7.251
55 | 0.01576 | 0.001015 | 9.564 | 230.2 | 2449 | 2219 | 230.3 | 2600 | 2370 | 0.768 | 7.99 | 7.222
56 | 0.01653 | 0.001015 | 9.145 | 234.4 | 2451 | 2216 | 234.4 | 2602 | 2367 | 0.7808 | 7.973 | 7.193
57 | 0.01734 | 0.001016 | 8.747 | 238.6 | 2452 | 2213 | 238.6 | 2604 | 2365 | 0.7934 | 7.957 | 7.163
58 | 0.01817 | 0.001016 | 8.368 | 242.8 | 2453 | 2210 | 242.8 | 2605 | 2363 | 0.8061 | 7.94 | 7.134
59 | 0.01904 | 0.001017 | 8.009 | 247 | 2455 | 2208 | 247 | 2607 | 2360 | 0.8187 | 7.924 | 7.106
60 | 0.01995 | 0.001017 | 7.667 | 251.2 | 2456 | 2205 | 251.2 | 2609 | 2358 | 0.8313 | 7.908 | 7.077
61 | 0.02089 | 0.001018 | 7.342 | 255.3 | 2457 | 2202 | 255.4 | 2611 | 2355 | 0.8438 | 7.892 | 7.048
62 | 0.02187 | 0.001018 | 7.034 | 259.5 | 2458 | 2199 | 259.6 | 2612 | 2353 | 0.8563 | 7.876 | 7.02
63 | 0.02289 | 0.001019 | 6.74 | 263.7 | 2460 | 2196 | 263.7 | 2614 | 2350 | 0.8688 | 7.861 | 6.992
64 | 0.02394 | 0.001019 | 6.46 | 267.9 | 2461 | 2193 | 267.9 | 2616 | 2348 | 0.8813 | 7.845 | 6.964
65 | 0.02504 | 0.00102 | 6.194 | 272.1 | 2462 | 2190 | 272.1 | 2618 | 2345 | 0.8937 | 7.83 | 6.936
66 | 0.02618 | 0.00102 | 5.94 | 276.3 | 2464 | 2187 | 276.3 | 2619 | 2343 | 0.906 | 7.814 | 6.908
67 | 0.02737 | 0.001021 | 5.698 | 280.5 | 2465 | 2185 | 280.5 | 2621 | 2341 | 0.9184 | 7.799 | 6.881
68 | 0.0286 | 0.001022 | 5.468 | 284.7 | 2466 | 2182 | 284.7 | 2623 | 2338 | 0.9306 | 7.784 | 6.853
69 | 0.02988 | 0.001022 | 5.249 | 288.8 | 2468 | 2179 | 288.9 | 2624 | 2336 | 0.9429 | 7.769 | 6.826
70 | 0.0312 | 0.001023 | 5.04 | 293 | 2469 | 2176 | 293.1 | 2626 | 2333 | 0.9551 | 7.754 | 6.799
71 | 0.03258 | 0.001023 | 4.84 | 297.2 | 2470 | 2173 | 297.3 | 2628 | 2331 | 0.9673 | 7.739 | 6.772
72 | 0.034 | 0.001024 | 4.65 | 301.4 | 2471 | 2170 | 301.5 | 2630 | 2328 | 0.9795 | 7.725 | 6.745
73 | 0.03548 | 0.001025 | 4.468 | 305.6 | 2473 | 2167 | 305.6 | 2631 | 2326 | 0.9916 | 7.71 | 6.718
74 | 0.03701 | 0.001025 | 4.295 | 309.8 | 2474 | 2164 | 309.8 | 2633 | 2323 | 1.004 | 7.696 | 6.692
75 | 0.0386 | 0.001026 | 4.129 | 314 | 2475 | 2161 | 314 | 2635 | 2321 | 1.016 | 7.681 | 6.665
76 | 0.04024 | 0.001026 | 3.971 | 318.2 | 2477 | 2158 | 318.2 | 2636 | 2318 | 1.028 | 7.667 | 6.639
77 | 0.04194 | 0.001027 | 3.82 | 322.4 | 2478 | 2155 | 322.4 | 2638 | 2316 | 1.04 | 7.653 | 6.613
78 | 0.0437 | 0.001028 | 3.675 | 326.6 | 2479 | 2153 | 326.6 | 2640 | 2313 | 1.052 | 7.639 | 6.587
79 | 0.04553 | 0.001028 | 3.537 | 330.8 | 2480 | 2149 | 330.8 | 2641 | 2311 | 1.064 | 7.625 | 6.561
80 | 0.04741 | 0.001029 | 3.405 | 335 | 2482 | 2147 | 335 | 2643 | 2308 | 1.076 | 7.611 | 6.536
81 | 0.04937 | 0.00103 | 3.279 | 339.2 | 2483 | 2144 | 339.2 | 2645 | 2306 | 1.087 | 7.597 | 6.51
82 | 0.05139 | 0.00103 | 3.158 | 343.4 | 2484 | 2141 | 343.4 | 2646 | 2303 | 1.099 | 7.584 | 6.484
83 | 0.05348 | 0.001031 | 3.043 | 347.6 | 2485 | 2138 | 347.6 | 2648 | 2300 | 1.111 | 7.57 | 6.459
84 | 0.05564 | 0.001032 | 2.932 | 351.8 | 2487 | 2135 | 351.8 | 2650 | 2298 | 1.123 | 7.557 | 6.434
85 | 0.05787 | 0.001032 | 2.826 | 356 | 2488 | 2132 | 356 | 2651 | 2295 | 1.135 | 7.543 | 6.409
86 | 0.06017 | 0.001033 | 2.724 | 360.2 | 2489 | 2129 | 360.2 | 2653 | 2293 | 1.146 | 7.53 | 6.384
87 | 0.06256 | 0.001034 | 2.627 | 364.4 | 2490 | 2126 | 364.4 | 2655 | 2290 | 1.158 | 7.517 | 6.359
88 | 0.06502 | 0.001035 | 2.534 | 368.6 | 2492 | 2123 | 368.6 | 2656 | 2288 | 1.17 | 7.504 | 6.334
89 | 0.06756 | 0.001035 | 2.445 | 372.8 | 2493 | 2120 | 372.8 | 2658 | 2285 | 1.181 | 7.491 | 6.31
90 | 0.07018 | 0.001036 | 2.359 | 377 | 2494 | 2117 | 377 | 2660 | 2283 | 1.193 | 7.478 | 6.285
91 | 0.07289 | 0.001037 | 2.277 | 381.2 | 2495 | 2114 | 381.3 | 2661 | 2280 | 1.204 | 7.465 | 6.261
92 | 0.07568 | 0.001037 | 2.198 | 385.4 | 2496 | 2111 | 385.5 | 2663 | 2277 | 1.216 | 7.453 | 6.237
93 | 0.07857 | 0.001038 | 2.123 | 389.6 | 2498 | 2108 | 389.7 | 2664 | 2275 | 1.228 | 7.44 | 6.213
94 | 0.08154 | 0.001039 | 2.05 | 393.8 | 2499 | 2105 | 393.9 | 2666 | 2272 | 1.239 | 7.428 | 6.189
95 | 0.08461 | 0.00104 | 1.981 | 398 | 2500 | 2102 | 398.1 | 2668 | 2270 | 1.25 | 7.415 | 6.165
96 | 0.08777 | 0.00104 | 1.914 | 402.2 | 2501 | 2099 | 402.3 | 2669 | 2267 | 1.262 | 7.403 | 6.141
97 | 0.09103 | 0.001041 | 1.85 | 406.4 | 2502 | 2096 | 406.5 | 2671 | 2264 | 1.273 | 7.39 | 6.117
98 | 0.09439 | 0.001042 | 1.788 | 410.6 | 2504 | 2093 | 410.7 | 2672 | 2262 | 1.285 | 7.378 | 6.094
99 | 0.09785 | 0.001043 | 1.729 | 414.8 | 2505 | 2090 | 415 | 2674 | 2259 | 1.296 | 7.366 | 6.07
100 | 0.1014 | 0.001043 | 1.672 | 419.1 | 2506 | 2087 | 419.2 | 2676 | 2256 | 1.307 | 7.354 | 6.047
101 | 0.1051 | 0.001044 | 1.617 | 423.3 | 2507 | 2084 | 423.4 | 2677 | 2254 | 1.319 | 7.342 | 6.024
102 | 0.1089 | 0.001045 | 1.564 | 427.5 | 2508 | 2081 | 427.6 | 2679 | 2251 | 1.33 | 7.33 | 6.001
103 | 0.1128 | 0.001046 | 1.514 | 431.7 | 2510 | 2078 | 431.8 | 2680 | 2249 | 1.341 | 7.319 | 5.978
104 | 0.1168 | 0.001047 | 1.465 | 435.9 | 2511 | 2075 | 436.1 | 2682 | 2246 | 1.352 | 7.307 | 5.955
105 | 0.1209 | 0.001047 | 1.418 | 440.1 | 2512 | 2072 | 440.3 | 2683 | 2243 | 1.363 | 7.295 | 5.932
106 | 0.1252 | 0.001048 | 1.373 | 444.4 | 2513 | 2069 | 444.5 | 2685 | 2240 | 1.375 | 7.284 | 5.909
107 | 0.1295 | 0.001049 | 1.33 | 448.6 | 2514 | 2066 | 448.7 | 2687 | 2238 | 1.386 | 7.272 | 5.887
108 | 0.134 | 0.00105 | 1.288 | 452.8 | 2515 | 2063 | 453 | 2688 | 2235 | 1.397 | 7.261 | 5.864
109 | 0.1386 | 0.001051 | 1.248 | 457 | 2516 | 2059 | 457.2 | 2690 | 2232 | 1.408 | 7.249 | 5.842
110 | 0.1434 | 0.001052 | 1.209 | 461.3 | 2518 | 2056 | 461.4 | 2691 | 2230 | 1.419 | 7.238 | 5.819
111 | 0.1483 | 0.001052 | 1.172 | 465.5 | 2519 | 2053 | 465.7 | 2693 | 2227 | 1.43 | 7.227 | 5.797
112 | 0.1533 | 0.001053 | 1.136 | 469.7 | 2520 | 2050 | 469.9 | 2694 | 2224 | 1.441 | 7.216 | 5.775
113 | 0.1584 | 0.001054 | 1.101 | 474 | 2521 | 2047 | 474.1 | 2696 | 2222 | 1.452 | 7.205 | 5.753
114 | 0.1637 | 0.001055 | 1.068 | 478.2 | 2522 | 2044 | 478.4 | 2697 | 2219 | 1.463 | 7.194 | 5.731
115 | 0.1692 | 0.001056 | 1.036 | 482.4 | 2523 | 2041 | 482.6 | 2699 | 2216 | 1.474 | 7.183 | 5.709
116 | 0.1748 | 0.001057 | 1.005 | 486.6 | 2524 | 2038 | 486.8 | 2700 | 2213 | 1.485 | 7.172 | 5.687
117 | 0.1805 | 0.001058 | 0.9749 | 490.9 | 2526 | 2035 | 491.1 | 2702 | 2211 | 1.495 | 7.161 | 5.666
118 | 0.1864 | 0.001059 | 0.946 | 495.1 | 2527 | 2032 | 495.3 | 2703 | 2208 | 1.506 | 7.15 | 5.644
119 | 0.1925 | 0.001059 | 0.9181 | 499.4 | 2528 | 2028 | 499.6 | 2705 | 2205 | 1.517 | 7.14 | 5.623
120 | 0.1987 | 0.00106 | 0.8912 | 503.6 | 2529 | 2025 | 503.8 | 2706 | 2202 | 1.528 | 7.129 | 5.601
121 | 0.2051 | 0.001061 | 0.8653 | 507.8 | 2530 | 2022 | 508.1 | 2707 | 2199 | 1.539 | 7.119 | 5.58
122 | 0.2116 | 0.001062 | 0.8402 | 512.1 | 2531 | 2019 | 512.3 | 2709 | 2197 | 1.549 | 7.108 | 5.559
123 | 0.2183 | 0.001063 | 0.816 | 516.3 | 2532 | 2016 | 516.6 | 2710 | 2194 | 1.56 | 7.098 | 5.538
124 | 0.2252 | 0.001064 | 0.7926 | 520.6 | 2533 | 2013 | 520.8 | 2712 | 2191 | 1.571 | 7.087 | 5.517
125 | 0.2322 | 0.001065 | 0.77 | 524.8 | 2534 | 2009 | 525.1 | 2713 | 2188 | 1.582 | 7.077 | 5.496
126 | 0.2395 | 0.001066 | 0.7482 | 529.1 | 2535 | 2006 | 529.3 | 2715 | 2185 | 1.592 | 7.067 | 5.475
127 | 0.2469 | 0.001067 | 0.7271 | 533.3 | 2536 | 2003 | 533.6 | 2716 | 2182 | 1.603 | 7.057 | 5.454
128 | 0.2545 | 0.001068 | 0.7068 | 537.6 | 2537 | 2000 | 537.9 | 2717 | 2180 | 1.614 | 7.047 | 5.433
129 | 0.2623 | 0.001069 | 0.6871 | 541.8 | 2538 | 1997 | 542.1 | 2719 | 2177 | 1.624 | 7.036 | 5.412
130 | 0.2703 | 0.00107 | 0.668 | 546.1 | 2540 | 1993 | 546.4 | 2720 | 2174 | 1.635 | 7.026 | 5.392
131 | 0.2785 | 0.001071 | 0.6496 | 550.4 | 2541 | 1990 | 550.7 | 2722 | 2171 | 1.645 | 7.017 | 5.371
132 | 0.2869 | 0.001072 | 0.6318 | 554.6 | 2542 | 1987 | 554.9 | 2723 | 2168 | 1.656 | 7.007 | 5.351
133 | 0.2954 | 0.001073 | 0.6145 | 558.9 | 2543 | 1984 | 559.2 | 2724 | 2165 | 1.666 | 6.997 | 5.331
134 | 0.3042 | 0.001074 | 0.5979 | 563.1 | 2544 | 1980 | 563.5 | 2726 | 2162 | 1.677 | 6.987 | 5.31
135 | 0.3132 | 0.001075 | 0.5817 | 567.4 | 2545 | 1977 | 567.7 | 2727 | 2159 | 1.687 | 6.977 | 5.29
136 | 0.3225 | 0.001076 | 0.5661 | 571.7 | 2546 | 1974 | 572 | 2728 | 2156 | 1.698 | 6.968 | 5.27
137 | 0.3319 | 0.001077 | 0.551 | 575.9 | 2547 | 1971 | 576.3 | 2730 | 2153 | 1.708 | 6.958 | 5.25
138 | 0.3415 | 0.001078 | 0.5364 | 580.2 | 2548 | 1967 | 580.6 | 2731 | 2150 | 1.719 | 6.948 | 5.23
139 | 0.3514 | 0.001079 | 0.5222 | 584.5 | 2549 | 1964 | 584.9 | 2732 | 2147 | 1.729 | 6.939 | 5.21
140 | 0.3615 | 0.00108 | 0.5085 | 588.8 | 2550 | 1961 | 589.2 | 2733 | 2144 | 1.739 | 6.929 | 5.19
141 | 0.3719 | 0.001081 | 0.4952 | 593 | 2551 | 1958 | 593.5 | 2735 | 2141 | 1.75 | 6.92 | 5.17
142 | 0.3825 | 0.001082 | 0.4823 | 597.3 | 2552 | 1954 | 597.7 | 2736 | 2138 | 1.76 | 6.911 | 5.151
143 | 0.3933 | 0.001083 | 0.4698 | 601.6 | 2553 | 1951 | 602 | 2737 | 2135 | 1.77 | 6.901 | 5.131
144 | 0.4044 | 0.001084 | 0.4577 | 605.9 | 2553 | 1948 | 606.3 | 2739 | 2132 | 1.781 | 6.892 | 5.111
145 | 0.4157 | 0.001085 | 0.446 | 610.2 | 2554 | 1944 | 610.6 | 2740 | 2129 | 1.791 | 6.883 | 5.092
146 | 0.4273 | 0.001086 | 0.4346 | 614.5 | 2555 | 1941 | 614.9 | 2741 | 2126 | 1.801 | 6.873 | 5.072
147 | 0.4391 | 0.001087 | 0.4236 | 618.8 | 2556 | 1938 | 619.3 | 2742 | 2123 | 1.811 | 6.864 | 5.053
148 | 0.4512 | 0.001088 | 0.4129 | 623.1 | 2557 | 1934 | 623.6 | 2744 | 2120 | 1.821 | 6.855 | 5.034
149 | 0.4635 | 0.001089 | 0.4025 | 627.4 | 2558 | 1931 | 627.9 | 2745 | 2117 | 1.832 | 6.846 | 5.015
150 | 0.4762 | 0.001091 | 0.3925 | 631.7 | 2559 | 1927 | 632.2 | 2746 | 2114 | 1.842 | 6.837 | 4.995
151 | 0.4891 | 0.001092 | 0.3827 | 636 | 2560 | 1924 | 636.5 | 2747 | 2111 | 1.852 | 6.828 | 4.976
152 | 0.5023 | 0.001093 | 0.3732 | 640.3 | 2561 | 1921 | 640.8 | 2748 | 2108 | 1.862 | 6.819 | 4.957
153 | 0.5157 | 0.001094 | 0.364 | 644.6 | 2562 | 1917 | 645.1 | 2750 | 2104 | 1.872 | 6.81 | 4.938
154 | 0.5295 | 0.001095 | 0.3551 | 648.9 | 2563 | 1914 | 649.5 | 2751 | 2101 | 1.882 | 6.801 | 4.919
155 | 0.5435 | 0.001096 | 0.3465 | 653.2 | 2563 | 1910 | 653.8 | 2752 | 2098 | 1.892 | 6.793 | 4.9
156 | 0.5578 | 0.001097 | 0.3381 | 657.5 | 2564 | 1907 | 658.1 | 2753 | 2095 | 1.903 | 6.784 | 4.881
157 | 0.5725 | 0.001098 | 0.3299 | 661.8 | 2565 | 1903 | 662.5 | 2754 | 2092 | 1.913 | 6.775 | 4.863
158 | 0.5874 | 0.0011 | 0.322 | 666.1 | 2566 | 1900 | 666.8 | 2755 | 2088 | 1.923 | 6.766 | 4.844
159 | 0.6027 | 0.001101 | 0.3143 | 670.5 | 2567 | 1896 | 671.1 | 2756 | 2085 | 1.933 | 6.758 | 4.825
160 | 0.6182 | 0.001102 | 0.3068 | 674.8 | 2568 | 1893 | 675.5 | 2757 | 2082 | 1.943 | 6.749 | 4.807
161 | 0.6341 | 0.001103 | 0.2995 | 679.1 | 2569 | 1889 | 679.8 | 2759 | 2079 | 1.953 | 6.741 | 4.788
162 | 0.6503 | 0.001104 | 0.2925 | 683.5 | 2569 | 1886 | 684.2 | 2760 | 2076 | 1.963 | 6.732 | 4.77
163 | 0.6669 | 0.001106 | 0.2856 | 687.8 | 2570 | 1882 | 688.5 | 2761 | 2072 | 1.973 | 6.724 | 4.751
164 | 0.6837 | 0.001107 | 0.2789 | 692.1 | 2571 | 1879 | 692.9 | 2762 | 2069 | 1.982 | 6.715 | 4.733
165 | 0.7009 | 0.001108 | 0.2724 | 696.5 | 2572 | 1875 | 697.2 | 2763 | 2066 | 1.992 | 6.707 | 4.714
166 | 0.7185 | 0.001109 | 0.2661 | 700.8 | 2573 | 1872 | 701.6 | 2764 | 2062 | 2.002 | 6.698 | 4.696
167 | 0.7364 | 0.001111 | 0.26 | 705.1 | 2573 | 1868 | 706 | 2765 | 2059 | 2.012 | 6.69 | 4.678
168 | 0.7546 | 0.001112 | 0.254 | 709.5 | 2574 | 1865 | 710.3 | 2766 | 2056 | 2.022 | 6.682 | 4.66
169 | 0.7732 | 0.001113 | 0.2482 | 713.8 | 2575 | 1861 | 714.7 | 2767 | 2052 | 2.032 | 6.673 | 4.641
170 | 0.7922 | 0.001114 | 0.2426 | 718.2 | 2576 | 1858 | 719.1 | 2768 | 2049 | 2.042 | 6.665 | 4.623
171 | 0.8115 | 0.001116 | 0.2371 | 722.6 | 2576 | 1854 | 723.5 | 2769 | 2045 | 2.052 | 6.657 | 4.605
172 | 0.8312 | 0.001117 | 0.2318 | 726.9 | 2577 | 1850 | 727.9 | 2770 | 2042 | 2.061 | 6.649 | 4.587
173 | 0.8513 | 0.001118 | 0.2266 | 731.3 | 2578 | 1847 | 732.2 | 2771 | 2039 | 2.071 | 6.64 | 4.569
174 | 0.8718 | 0.001119 | 0.2215 | 735.7 | 2579 | 1843 | 736.6 | 2772 | 2035 | 2.081 | 6.632 | 4.551
175 | 0.8926 | 0.001121 | 0.2166 | 740 | 2579 | 1839 | 741 | 2773 | 2032 | 2.091 | 6.624 | 4.534
176 | 0.9138 | 0.001122 | 0.2118 | 744.4 | 2580 | 1836 | 745.4 | 2774 | 2028 | 2.1 | 6.616 | 4.516
177 | 0.9355 | 0.001123 | 0.2071 | 748.8 | 2581 | 1832 | 749.8 | 2775 | 2025 | 2.11 | 6.608 | 4.498
178 | 0.9575 | 0.001125 | 0.2026 | 753.2 | 2581 | 1828 | 754.2 | 2775 | 2021 | 2.12 | 6.6 | 4.48
179 | 0.98 | 0.001126 | 0.1982 | 757.5 | 2582 | 1825 | 758.6 | 2776 | 2018 | 2.13 | 6.592 | 4.463
180 | 1.003 | 0.001127 | 0.1938 | 761.9 | 2583 | 1821 | 763.1 | 2777 | 2014 | 2.139 | 6.584 | 4.445
181 | 1.026 | 0.001129 | 0.1896 | 766.3 | 2584 | 1817 | 767.5 | 2778 | 2011 | 2.149 | 6.576 | 4.427
182 | 1.05 | 0.00113 | 0.1856 | 770.7 | 2584 | 1813 | 771.9 | 2779 | 2007 | 2.159 | 6.568 | 4.41
183 | 1.074 | 0.001132 | 0.1816 | 775.1 | 2585 | 1810 | 776.3 | 2780 | 2003 | 2.168 | 6.56 | 4.392
184 | 1.099 | 0.001133 | 0.1777 | 779.5 | 2585 | 1806 | 780.8 | 2781 | 2000 | 2.178 | 6.553 | 4.375
185 | 1.124 | 0.001134 | 0.1739 | 783.9 | 2586 | 1802 | 785.2 | 2781 | 1996 | 2.188 | 6.545 | 4.357
186 | 1.149 | 0.001136 | 0.1702 | 788.3 | 2587 | 1798 | 789.6 | 2782 | 1993 | 2.197 | 6.537 | 4.34
187 | 1.175 | 0.001137 | 0.1666 | 792.7 | 2587 | 1795 | 794.1 | 2783 | 1989 | 2.207 | 6.529 | 4.322
188 | 1.201 | 0.001139 | 0.1631 | 797.2 | 2588 | 1791 | 798.5 | 2784 | 1985 | 2.216 | 6.521 | 4.305
189 | 1.228 | 0.00114 | 0.1597 | 801.6 | 2588 | 1787 | 803 | 2785 | 1982 | 2.226 | 6.514 | 4.288
190 | 1.255 | 0.001141 | 0.1564 | 806 | 2589 | 1783 | 807.4 | 2785 | 1978 | 2.236 | 6.506 | 4.27
191 | 1.283 | 0.001143 | 0.1531 | 810.4 | 2590 | 1779 | 811.9 | 2786 | 1974 | 2.245 | 6.498 | 4.253
192 | 1.311 | 0.001144 | 0.1499 | 814.9 | 2590 | 1775 | 816.4 | 2787 | 1970 | 2.255 | 6.491 | 4.236
193 | 1.34 | 0.001146 | 0.1469 | 819.3 | 2591 | 1771 | 820.8 | 2787 | 1967 | 2.264 | 6.483 | 4.219
194 | 1.369 | 0.001147 | 0.1438 | 823.7 | 2591 | 1767 | 825.3 | 2788 | 1963 | 2.274 | 6.475 | 4.202
195 | 1.399 | 0.001149 | 0.1409 | 828.2 | 2592 | 1764 | 829.8 | 2789 | 1959 | 2.283 | 6.468 | 4.185
196 | 1.429 | 0.00115 | 0.138 | 832.6 | 2592 | 1760 | 834.3 | 2790 | 1955 | 2.293 | 6.46 | 4.168
197 | 1.46 | 0.001152 | 0.1352 | 837.1 | 2593 | 1756 | 838.8 | 2790 | 1951 | 2.302 | 6.453 | 4.151
198 | 1.491 | 0.001153 | 0.1325 | 841.5 | 2593 | 1752 | 843.3 | 2791 | 1948 | 2.312 | 6.445 | 4.134
199 | 1.523 | 0.001155 | 0.1298 | 846 | 2594 | 1748 | 847.8 | 2791 | 1944 | 2.321 | 6.438 | 4.117
200 | 1.555 | 0.001157 | 0.1272 | 850.5 | 2594 | 1744 | 852.3 | 2792 | 1940 | 2.331 | 6.43 | 4.1
201 | 1.588 | 0.001158 | 0.1247 | 854.9 | 2595 | 1740 | 856.8 | 2793 | 1936 | 2.34 | 6.423 | 4.083
202 | 1.621 | 0.00116 | 0.1222 | 859.4 | 2595 | 1736 | 861.3 | 2793 | 1932 | 2.349 | 6.415 | 4.066
203 | 1.655 | 0.001161 | 0.1198 | 863.9 | 2596 | 1732 | 865.8 | 2794 | 1928 | 2.359 | 6.408 | 4.049
204 | 1.689 | 0.001163 | 0.1174 | 868.4 | 2596 | 1728 | 870.4 | 2794 | 1924 | 2.368 | 6.4 | 4.032
205 | 1.724 | 0.001164 | 0.1151 | 872.9 | 2596 | 1723 | 874.9 | 2795 | 1920 | 2.378 | 6.393 | 4.015
206 | 1.76 | 0.001166 | 0.1128 | 877.4 | 2597 | 1719 | 879.4 | 2795 | 1916 | 2.387 | 6.386 | 3.999
207 | 1.796 | 0.001168 | 0.1106 | 881.9 | 2597 | 1715 | 884 | 2796 | 1912 | 2.396 | 6.378 | 3.982
208 | 1.833 | 0.001169 | 0.1085 | 886.4 | 2598 | 1711 | 888.5 | 2796 | 1908 | 2.406 | 6.371 | 3.965
209 | 1.87 | 0.001171 | 0.1064 | 890.9 | 2598 | 1707 | 893.1 | 2797 | 1904 | 2.415 | 6.364 | 3.948
210 | 1.908 | 0.001173 | 0.1043 | 895.4 | 2598 | 1703 | 897.6 | 2797 | 1900 | 2.425 | 6.356 | 3.932
211 | 1.946 | 0.001174 | 0.1023 | 899.9 | 2599 | 1699 | 902.2 | 2798 | 1896 | 2.434 | 6.349 | 3.915
212 | 1.985 | 0.001176 | 0.1003 | 904.4 | 2599 | 1695 | 906.8 | 2798 | 1891 | 2.443 | 6.342 | 3.899
213 | 2.025 | 0.001178 | 0.09839 | 909 | 2599 | 1690 | 911.4 | 2799 | 1887 | 2.453 | 6.335 | 3.882
214 | 2.065 | 0.00118 | 0.09652 | 913.5 | 2600 | 1686 | 915.9 | 2799 | 1883 | 2.462 | 6.327 | 3.865
215 | 2.106 | 0.001181 | 0.09468 | 918 | 2600 | 1682 | 920.5 | 2799 | 1879 | 2.471 | 6.32 | 3.849
216 | 2.147 | 0.001183 | 0.09288 | 922.6 | 2600 | 1678 | 925.1 | 2800 | 1875 | 2.481 | 6.313 | 3.832
217 | 2.189 | 0.001185 | 0.09113 | 927.1 | 2600 | 1673 | 929.7 | 2800 | 1870 | 2.49 | 6.306 | 3.816
218 | 2.232 | 0.001187 | 0.08941 | 931.7 | 2601 | 1669 | 934.3 | 2800 | 1866 | 2.499 | 6.298 | 3.799
219 | 2.276 | 0.001188 | 0.08773 | 936.3 | 2601 | 1665 | 939 | 2801 | 1862 | 2.508 | 6.291 | 3.783
220 | 2.32 | 0.00119 | 0.08609 | 940.8 | 2601 | 1660 | 943.6 | 2801 | 1857 | 2.518 | 6.284 | 3.766
221 | 2.364 | 0.001192 | 0.08449 | 945.4 | 2601 | 1656 | 948.2 | 2801 | 1853 | 2.527 | 6.277 | 3.75
222 | 2.41 | 0.001194 | 0.08292 | 950 | 2602 | 1652 | 952.9 | 2802 | 1849 | 2.536 | 6.27 | 3.734
223 | 2.456 | 0.001196 | 0.08138 | 954.6 | 2602 | 1647 | 957.5 | 2802 | 1844 | 2.546 | 6.263 | 3.717
224 | 2.502 | 0.001198 | 0.07988 | 959.1 | 2602 | 1643 | 962.1 | 2802 | 1840 | 2.555 | 6.255 | 3.701
225 | 2.55 | 0.001199 | 0.0784 | 963.7 | 2602 | 1638 | 966.8 | 2802 | 1835 | 2.564 | 6.248 | 3.684
226 | 2.598 | 0.001201 | 0.07696 | 968.3 | 2602 | 1634 | 971.5 | 2802 | 1831 | 2.573 | 6.241 | 3.668
227 | 2.647 | 0.001203 | 0.07555 | 972.9 | 2603 | 1630 | 976.1 | 2803 | 1826 | 2.582 | 6.234 | 3.652
228 | 2.696 | 0.001205 | 0.07418 | 977.6 | 2603 | 1625 | 980.8 | 2803 | 1822 | 2.592 | 6.227 | 3.635
229 | 2.746 | 0.001207 | 0.07283 | 982.2 | 2603 | 1621 | 985.5 | 2803 | 1817 | 2.601 | 6.22 | 3.619
230 | 2.797 | 0.001209 | 0.0715 | 986.8 | 2603 | 1616 | 990.2 | 2803 | 1813 | 2.61 | 6.213 | 3.603
231 | 2.849 | 0.001211 | 0.07021 | 991.4 | 2603 | 1612 | 994.9 | 2803 | 1808 | 2.619 | 6.206 | 3.586
232 | 2.901 | 0.001213 | 0.06894 | 996.1 | 2603 | 1607 | 999.6 | 2803 | 1804 | 2.629 | 6.199 | 3.57
233 | 2.954 | 0.001215 | 0.0677 | 1001 | 2603 | 1602 | 1004 | 2803 | 1799 | 2.638 | 6.192 | 3.554
234 | 3.008 | 0.001217 | 0.06649 | 1005 | 2603 | 1598 | 1009 | 2803 | 1794 | 2.647 | 6.185 | 3.538
235 | 3.063 | 0.001219 | 0.0653 | 1010 | 2603 | 1593 | 1014 | 2803 | 1789 | 2.656 | 6.178 | 3.521
236 | 3.118 | 0.001221 | 0.06413 | 1015 | 2603 | 1589 | 1019 | 2803 | 1785 | 2.665 | 6.17 | 3.505
237 | 3.174 | 0.001223 | 0.06299 | 1019 | 2603 | 1584 | 1023 | 2803 | 1780 | 2.675 | 6.163 | 3.489
238 | 3.231 | 0.001225 | 0.06187 | 1024 | 2603 | 1579 | 1028 | 2803 | 1775 | 2.684 | 6.156 | 3.473
239 | 3.289 | 0.001227 | 0.06078 | 1029 | 2603 | 1574 | 1033 | 2803 | 1770 | 2.693 | 6.149 | 3.457
240 | 3.347 | 0.001229 | 0.05971 | 1033 | 2603 | 1570 | 1038 | 2803 | 1765 | 2.702 | 6.142 | 3.44
241 | 3.406 | 0.001232 | 0.05865 | 1038 | 2603 | 1565 | 1042 | 2803 | 1761 | 2.711 | 6.135 | 3.424
242 | 3.466 | 0.001234 | 0.05762 | 1043 | 2603 | 1560 | 1047 | 2803 | 1756 | 2.72 | 6.128 | 3.408
243 | 3.527 | 0.001236 | 0.05661 | 1048 | 2603 | 1555 | 1052 | 2803 | 1751 | 2.73 | 6.121 | 3.392
244 | 3.589 | 0.001238 | 0.05562 | 1052 | 2603 | 1551 | 1057 | 2802 | 1746 | 2.739 | 6.114 | 3.376
245 | 3.651 | 0.00124 | 0.05465 | 1057 | 2603 | 1546 | 1062 | 2802 | 1741 | 2.748 | 6.107 | 3.359
246 | 3.715 | 0.001243 | 0.0537 | 1062 | 2603 | 1541 | 1066 | 2802 | 1736 | 2.757 | 6.1 | 3.343
247 | 3.779 | 0.001245 | 0.05277 | 1066 | 2602 | 1536 | 1071 | 2802 | 1731 | 2.766 | 6.093 | 3.327
248 | 3.844 | 0.001247 | 0.05186 | 1071 | 2602 | 1531 | 1076 | 2802 | 1726 | 2.775 | 6.086 | 3.311
249 | 3.91 | 0.001249 | 0.05096 | 1076 | 2602 | 1526 | 1081 | 2801 | 1720 | 2.784 | 6.079 | 3.295
250 | 3.976 | 0.001252 | 0.05008 | 1081 | 2602 | 1521 | 1086 | 2801 | 1715 | 2.794 | 6.072 | 3.279
251 | 4.044 | 0.001254 | 0.04922 | 1086 | 2602 | 1516 | 1091 | 2801 | 1710 | 2.803 | 6.065 | 3.262
252 | 4.112 | 0.001256 | 0.04838 | 1090 | 2601 | 1511 | 1096 | 2800 | 1705 | 2.812 | 6.058 | 3.246
253 | 4.182 | 0.001259 | 0.04755 | 1095 | 2601 | 1506 | 1100 | 2800 | 1700 | 2.821 | 6.051 | 3.23
254 | 4.252 | 0.001261 | 0.04674 | 1100 | 2601 | 1501 | 1105 | 2800 | 1694 | 2.83 | 6.044 | 3.214
255 | 4.323 | 0.001264 | 0.04594 | 1105 | 2601 | 1496 | 1110 | 2799 | 1689 | 2.839 | 6.037 | 3.198
256 | 4.395 | 0.001266 | 0.04516 | 1110 | 2600 | 1491 | 1115 | 2799 | 1684 | 2.848 | 6.03 | 3.182
257 | 4.468 | 0.001269 | 0.04439 | 1114 | 2600 | 1485 | 1120 | 2798 | 1678 | 2.858 | 6.023 | 3.165
258 | 4.542 | 0.001271 | 0.04364 | 1119 | 2600 | 1480 | 1125 | 2798 | 1673 | 2.867 | 6.016 | 3.149
259 | 4.617 | 0.001274 | 0.0429 | 1124 | 2599 | 1475 | 1130 | 2797 | 1667 | 2.876 | 6.009 | 3.133
260 | 4.692 | 0.001276 | 0.04217 | 1129 | 2599 | 1470 | 1135 | 2797 | 1662 | 2.885 | 6.002 | 3.117
261 | 4.769 | 0.001279 | 0.04146 | 1134 | 2598 | 1464 | 1140 | 2796 | 1656 | 2.894 | 5.995 | 3.1
262 | 4.847 | 0.001281 | 0.04076 | 1139 | 2598 | 1459 | 1145 | 2795 | 1651 | 2.903 | 5.987 | 3.084
263 | 4.925 | 0.001284 | 0.04008 | 1144 | 2597 | 1454 | 1150 | 2795 | 1645 | 2.912 | 5.98 | 3.068
264 | 5.005 | 0.001287 | 0.03941 | 1148 | 2597 | 1449 | 1155 | 2794 | 1639 | 2.922 | 5.973 | 3.052
265 | 5.085 | 0.001289 | 0.03875 | 1153 | 2596 | 1443 | 1160 | 2794 | 1634 | 2.931 | 5.966 | 3.035
266 | 5.167 | 0.001292 | 0.0381 | 1158 | 2596 | 1438 | 1165 | 2793 | 1628 | 2.94 | 5.959 | 3.019
267 | 5.249 | 0.001295 | 0.03746 | 1163 | 2595 | 1432 | 1170 | 2792 | 1622 | 2.949 | 5.952 | 3.003
268 | 5.333 | 0.001297 | 0.03684 | 1168 | 2595 | 1427 | 1175 | 2791 | 1616 | 2.958 | 5.945 | 2.987
269 | 5.417 | 0.0013 | 0.03622 | 1173 | 2594 | 1421 | 1180 | 2791 | 1610 | 2.967 | 5.938 | 2.97
270 | 5.503 | 0.001303 | 0.03562 | 1178 | 2594 | 1416 | 1185 | 2790 | 1604 | 2.977 | 5.93 | 2.954
271 | 5.59 | 0.001306 | 0.03503 | 1183 | 2593 | 1410 | 1190 | 2789 | 1599 | 2.986 | 5.923 | 2.938
272 | 5.677 | 0.001309 | 0.03445 | 1188 | 2592 | 1404 | 1196 | 2788 | 1593 | 2.995 | 5.916 | 2.921
273 | 5.766 | 0.001312 | 0.03388 | 1193 | 2592 | 1399 | 1201 | 2787 | 1587 | 3.004 | 5.909 | 2.905
274 | 5.856 | 0.001315 | 0.03332 | 1198 | 2591 | 1393 | 1206 | 2786 | 1580 | 3.013 | 5.902 | 2.888
275 | 5.946 | 0.001318 | 0.03277 | 1203 | 2590 | 1387 | 1211 | 2785 | 1574 | 3.022 | 5.894 | 2.872
276 | 6.038 | 0.001321 | 0.03223 | 1208 | 2590 | 1381 | 1216 | 2784 | 1568 | 3.032 | 5.887 | 2.856
277 | 6.131 | 0.001324 | 0.03169 | 1213 | 2589 | 1376 | 1221 | 2783 | 1562 | 3.041 | 5.88 | 2.839
278 | 6.225 | 0.001327 | 0.03117 | 1218 | 2588 | 1370 | 1226 | 2782 | 1556 | 3.05 | 5.873 | 2.823
279 | 6.32 | 0.00133 | 0.03066 | 1223 | 2587 | 1364 | 1232 | 2781 | 1549 | 3.059 | 5.865 | 2.806
280 | 6.417 | 0.001333 | 0.03015 | 1228 | 2586 | 1358 | 1237 | 2780 | 1543 | 3.069 | 5.858 | 2.789
281 | 6.514 | 0.001336 | 0.02966 | 1233 | 2586 | 1352 | 1242 | 2779 | 1537 | 3.078 | 5.851 | 2.773
282 | 6.612 | 0.001339 | 0.02917 | 1239 | 2585 | 1346 | 1247 | 2778 | 1530 | 3.087 | 5.843 | 2.756
283 | 6.712 | 0.001342 | 0.02869 | 1244 | 2584 | 1340 | 1253 | 2776 | 1524 | 3.096 | 5.836 | 2.74
284 | 6.813 | 0.001346 | 0.02822 | 1249 | 2583 | 1334 | 1258 | 2775 | 1517 | 3.105 | 5.828 | 2.723
285 | 6.915 | 0.001349 | 0.02776 | 1254 | 2582 | 1328 | 1263 | 2774 | 1511 | 3.115 | 5.821 | 2.706
286 | 7.018 | 0.001352 | 0.0273 | 1259 | 2581 | 1322 | 1269 | 2772 | 1504 | 3.124 | 5.814 | 2.69
287 | 7.122 | 0.001356 | 0.02685 | 1264 | 2580 | 1316 | 1274 | 2771 | 1497 | 3.133 | 5.806 | 2.673
288 | 7.227 | 0.001359 | 0.02641 | 1269 | 2579 | 1309 | 1279 | 2770 | 1490 | 3.143 | 5.799 | 2.656
289 | 7.334 | 0.001363 | 0.02598 | 1275 | 2578 | 1303 | 1285 | 2768 | 1484 | 3.152 | 5.791 | 2.639
290 | 7.442 | 0.001366 | 0.02556 | 1280 | 2577 | 1297 | 1290 | 2767 | 1477 | 3.161 | 5.783 | 2.622
291 | 7.551 | 0.00137 | 0.02514 | 1285 | 2575 | 1290 | 1295 | 2765 | 1470 | 3.171 | 5.776 | 2.605
292 | 7.661 | 0.001373 | 0.02472 | 1290 | 2574 | 1284 | 1301 | 2764 | 1463 | 3.18 | 5.768 | 2.588
293 | 7.773 | 0.001377 | 0.02432 | 1296 | 2573 | 1277 | 1306 | 2762 | 1456 | 3.189 | 5.761 | 2.571
294 | 7.885 | 0.001381 | 0.02392 | 1301 | 2572 | 1271 | 1312 | 2760 | 1449 | 3.199 | 5.753 | 2.554
295 | 7.999 | 0.001385 | 0.02353 | 1306 | 2570 | 1264 | 1317 | 2759 | 1441 | 3.208 | 5.745 | 2.537
296 | 8.114 | 0.001388 | 0.02314 | 1312 | 2569 | 1258 | 1323 | 2757 | 1434 | 3.217 | 5.737 | 2.52
297 | 8.231 | 0.001392 | 0.02276 | 1317 | 2568 | 1251 | 1328 | 2755 | 1427 | 3.227 | 5.73 | 2.503
298 | 8.349 | 0.001396 | 0.02239 | 1322 | 2566 | 1244 | 1334 | 2753 | 1420 | 3.236 | 5.722 | 2.485
299 | 8.468 | 0.0014 | 0.02202 | 1328 | 2565 | 1237 | 1339 | 2752 | 1412 | 3.246 | 5.714 | 2.468
300 | 8.588 | 0.001404 | 0.02166 | 1333 | 2564 | 1231 | 1345 | 2750 | 1405 | 3.255 | 5.706 | 2.451
301 | 8.71 | 0.001408 | 0.0213 | 1338 | 2562 | 1224 | 1351 | 2748 | 1397 | 3.265 | 5.698 | 2.433
302 | 8.833 | 0.001412 | 0.02095 | 1344 | 2561 | 1217 | 1356 | 2746 | 1389 | 3.274 | 5.69 | 2.416
303 | 8.957 | 0.001417 | 0.02061 | 1349 | 2559 | 1210 | 1362 | 2744 | 1382 | 3.284 | 5.682 | 2.398
304 | 9.082 | 0.001421 | 0.02027 | 1355 | 2558 | 1203 | 1368 | 2742 | 1374 | 3.293 | 5.674 | 2.381
305 | 9.209 | 0.001425 | 0.01993 | 1360 | 2556 | 1196 | 1373 | 2739 | 1366 | 3.303 | 5.666 | 2.363
306 | 9.338 | 0.00143 | 0.0196 | 1366 | 2554 | 1188 | 1379 | 2737 | 1358 | 3.312 | 5.658 | 2.345
307 | 9.468 | 0.001434 | 0.01928 | 1371 | 2552 | 1181 | 1385 | 2735 | 1350 | 3.322 | 5.649 | 2.327
308 | 9.599 | 0.001439 | 0.01896 | 1377 | 2551 | 1174 | 1391 | 2733 | 1342 | 3.332 | 5.641 | 2.309
309 | 9.731 | 0.001443 | 0.01865 | 1382 | 2549 | 1167 | 1396 | 2730 | 1334 | 3.341 | 5.633 | 2.292
310 | 9.865 | 0.001448 | 0.01834 | 1388 | 2547 | 1159 | 1402 | 2728 | 1326 | 3.351 | 5.624 | 2.273
311 | 10 | 0.001453 | 0.01803 | 1394 | 2545 | 1152 | 1408 | 2726 | 1317 | 3.361 | 5.616 | 2.255
312 | 10.14 | 0.001457 | 0.01773 | 1399 | 2543 | 1144 | 1414 | 2723 | 1309 | 3.37 | 5.607 | 2.237
313 | 10.28 | 0.001462 | 0.01743 | 1405 | 2541 | 1136 | 1420 | 2720 | 1301 | 3.38 | 5.599 | 2.219
314 | 10.42 | 0.001467 | 0.01714 | 1411 | 2539 | 1129 | 1426 | 2718 | 1292 | 3.39 | 5.59 | 2.2
315 | 10.56 | 0.001472 | 0.01685 | 1416 | 2537 | 1121 | 1432 | 2715 | 1283 | 3.4 | 5.582 | 2.182
316 | 10.7 | 0.001478 | 0.01657 | 1422 | 2535 | 1113 | 1438 | 2712 | 1275 | 3.41 | 5.573 | 2.163
317 | 10.84 | 0.001483 | 0.01629 | 1428 | 2533 | 1105 | 1444 | 2710 | 1266 | 3.42 | 5.564 | 2.145
318 | 10.99 | 0.001488 | 0.01601 | 1434 | 2531 | 1097 | 1450 | 2707 | 1257 | 3.43 | 5.555 | 2.126
319 | 11.14 | 0.001494 | 0.01574 | 1439 | 2528 | 1089 | 1456 | 2704 | 1248 | 3.439 | 5.546 | 2.107
320 | 11.28 | 0.001499 | 0.01547 | 1445 | 2526 | 1081 | 1462 | 2701 | 1238 | 3.449 | 5.537 | 2.088
321 | 11.43 | 0.001505 | 0.01521 | 1451 | 2524 | 1072 | 1468 | 2698 | 1229 | 3.46 | 5.528 | 2.069
322 | 11.59 | 0.00151 | 0.01495 | 1457 | 2521 | 1064 | 1475 | 2694 | 1220 | 3.47 | 5.519 | 2.049
323 | 11.74 | 0.001516 | 0.01469 | 1463 | 2519 | 1056 | 1481 | 2691 | 1210 | 3.48 | 5.51 | 2.03
324 | 11.9 | 0.001522 | 0.01443 | 1469 | 2516 | 1047 | 1487 | 2688 | 1201 | 3.49 | 5.5 | 2.011
325 | 12.05 | 0.001528 | 0.01418 | 1475 | 2513 | 1038 | 1494 | 2684 | 1191 | 3.5 | 5.491 | 1.991
326 | 12.21 | 0.001534 | 0.01394 | 1481 | 2511 | 1029 | 1500 | 2681 | 1181 | 3.51 | 5.481 | 1.971
327 | 12.37 | 0.001541 | 0.01369 | 1487 | 2508 | 1021 | 1506 | 2677 | 1171 | 3.521 | 5.472 | 1.951
328 | 12.53 | 0.001547 | 0.01345 | 1493 | 2505 | 1012 | 1513 | 2674 | 1161 | 3.531 | 5.462 | 1.931
329 | 12.69 | 0.001554 | 0.01321 | 1500 | 2502 | 1003 | 1519 | 2670 | 1151 | 3.541 | 5.452 | 1.911
330 | 12.86 | 0.001561 | 0.01298 | 1506 | 2499 | 993.3 | 1526 | 2666 | 1140 | 3.552 | 5.442 | 1.89
331 | 13.02 | 0.001568 | 0.01275 | 1512 | 2496 | 984 | 1533 | 2662 | 1130 | 3.562 | 5.432 | 1.87
332 | 13.19 | 0.001575 | 0.01252 | 1518 | 2493 | 974.6 | 1539 | 2658 | 1119 | 3.573 | 5.422 | 1.849
333 | 13.36 | 0.001582 | 0.01229 | 1525 | 2490 | 964.9 | 1546 | 2654 | 1108 | 3.584 | 5.412 | 1.828
334 | 13.53 | 0.001589 | 0.01207 | 1531 | 2486 | 955.3 | 1553 | 2650 | 1097 | 3.594 | 5.401 | 1.807
335 | 13.71 | 0.001597 | 0.01185 | 1538 | 2483 | 945.4 | 1560 | 2645 | 1086 | 3.605 | 5.391 | 1.786
336 | 13.88 | 0.001604 | 0.01163 | 1544 | 2479 | 935.4 | 1566 | 2641 | 1075 | 3.616 | 5.38 | 1.764
337 | 14.06 | 0.001612 | 0.01141 | 1551 | 2476 | 925.2 | 1573 | 2636 | 1063 | 3.627 | 5.369 | 1.742
338 | 14.24 | 0.001621 | 0.0112 | 1557 | 2472 | 914.9 | 1580 | 2632 | 1051 | 3.638 | 5.358 | 1.72
339 | 14.42 | 0.001629 | 0.01099 | 1564 | 2468 | 904.4 | 1587 | 2627 | 1039 | 3.649 | 5.347 | 1.698
340 | 14.6 | 0.001638 | 0.01078 | 1571 | 2464 | 893.8 | 1595 | 2622 | 1027 | 3.66 | 5.336 | 1.676
341 | 14.79 | 0.001646 | 0.01057 | 1577 | 2460 | 883 | 1602 | 2617 | 1015 | 3.671 | 5.324 | 1.653
342 | 14.97 | 0.001656 | 0.01037 | 1584 | 2456 | 871.9 | 1609 | 2612 | 1003 | 3.683 | 5.312 | 1.63
343 | 15.16 | 0.001665 | 0.01017 | 1591 | 2452 | 860.8 | 1616 | 2606 | 989.7 | 3.694 | 5.301 | 1.606
344 | 15.35 | 0.001675 | 0.009967 | 1598 | 2448 | 849.4 | 1624 | 2601 | 976.7 | 3.706 | 5.289 | 1.583
345 | 15.54 | 0.001685 | 0.009769 | 1605 | 2443 | 837.8 | 1632 | 2595 | 963.4 | 3.718 | 5.276 | 1.559
346 | 15.73 | 0.001695 | 0.009572 | 1612 | 2438 | 826 | 1639 | 2589 | 949.9 | 3.73 | 5.264 | 1.534
347 | 15.93 | 0.001706 | 0.009378 | 1620 | 2434 | 813.9 | 1647 | 2583 | 936.1 | 3.741 | 5.251 | 1.509
348 | 16.13 | 0.001717 | 0.009184 | 1627 | 2429 | 801.5 | 1655 | 2577 | 922 | 3.754 | 5.238 | 1.484
349 | 16.33 | 0.001728 | 0.008993 | 1635 | 2423 | 788.9 | 1663 | 2570 | 907.5 | 3.766 | 5.225 | 1.459
350 | 16.53 | 0.00174 | 0.008802 | 1642 | 2418 | 776 | 1671 | 2564 | 892.7 | 3.778 | 5.211 | 1.433
351 | 16.73 | 0.001752 | 0.008613 | 1650 | 2413 | 762.9 | 1679 | 2557 | 877.6 | 3.791 | 5.197 | 1.406
352 | 16.94 | 0.001765 | 0.008426 | 1658 | 2407 | 749.3 | 1688 | 2550 | 862.1 | 3.804 | 5.183 | 1.379
353 | 17.15 | 0.001779 | 0.008239 | 1666 | 2401 | 735.4 | 1696 | 2542 | 846.2 | 3.817 | 5.168 | 1.351
354 | 17.36 | 0.001793 | 0.008053 | 1674 | 2395 | 721.1 | 1705 | 2535 | 829.8 | 3.83 | 5.153 | 1.323
355 | 17.57 | 0.001808 | 0.007868 | 1682 | 2388 | 706.4 | 1714 | 2527 | 812.9 | 3.844 | 5.138 | 1.294
356 | 17.79 | 0.001823 | 0.007684 | 1690 | 2382 | 691.4 | 1723 | 2518 | 795.5 | 3.858 | 5.122 | 1.265
357 | 18 | 0.00184 | 0.0075 | 1699 | 2375 | 675.7 | 1732 | 2510 | 777.6 | 3.872 | 5.106 | 1.234
358 | 18.22 | 0.001857 | 0.007317 | 1708 | 2367 | 659.6 | 1742 | 2501 | 759 | 3.886 | 5.089 | 1.203
359 | 18.44 | 0.001876 | 0.007133 | 1717 | 2360 | 642.9 | 1752 | 2491 | 739.8 | 3.901 | 5.072 | 1.17
360 | 18.67 | 0.001895 | 0.006949 | 1726 | 2352 | 625.5 | 1762 | 2482 | 719.8 | 3.917 | 5.054 | 1.137
361 | 18.89 | 0.001916 | 0.006765 | 1736 | 2343 | 607.4 | 1772 | 2471 | 699 | 3.933 | 5.035 | 1.102
362 | 19.12 | 0.001939 | 0.00658 | 1746 | 2334 | 588.6 | 1783 | 2460 | 677.3 | 3.949 | 5.015 | 1.066
363 | 19.35 | 0.001963 | 0.006393 | 1756 | 2325 | 568.8 | 1794 | 2449 | 654.5 | 3.966 | 4.995 | 1.029
364 | 19.59 | 0.001989 | 0.006204 | 1767 | 2315 | 548 | 1806 | 2436 | 630.5 | 3.983 | 4.973 | 0.9896
365 | 19.82 | 0.002017 | 0.006012 | 1778 | 2304 | 525.9 | 1818 | 2423 | 605.2 | 4.001 | 4.95 | 0.9483
366 | 20.06 | 0.002048 | 0.005816 | 1789 | 2292 | 502.6 | 1831 | 2409 | 578.2 | 4.021 | 4.925 | 0.9046
367 | 20.3 | 0.002082 | 0.005615 | 1802 | 2279 | 477.6 | 1844 | 2393 | 549.2 | 4.041 | 4.899 | 0.858
368 | 20.55 | 0.00212 | 0.005406 | 1815 | 2265 | 450.3 | 1858 | 2376 | 517.8 | 4.062 | 4.87 | 0.8076
369 | 20.79 | 0.002164 | 0.005188 | 1829 | 2249 | 420.2 | 1874 | 2357 | 483.1 | 4.085 | 4.838 | 0.7523
370 | 21.04 | 0.002215 | 0.004954 | 1844 | 2230 | 386.2 | 1891 | 2335 | 443.8 | 4.111 | 4.801 | 0.6901
371 | 21.3 | 0.00228 | 0.0047 | 1862 | 2208 | 346.2 | 1911 | 2308 | 397.7 | 4.141 | 4.759 | 0.6175
372 | 21.55 | 0.002368 | 0.004408 | 1884 | 2180 | 296.2 | 1935 | 2276 | 340.3 | 4.179 | 4.706 | 0.5274
373 | 21.81 | 0.002508 | 0.004045 | 1915 | 2142 | 226.6 | 1970 | 2230 | 260.1 | 4.231 | 4.633 | 0.4026
373.9 | 22.06 | 0.003106 | 0.003106 | 2016 | 2016 | 0 | 2084 | 2084 | 0 | 4.407 | 4.407 | 0