## Sheet1
P (MPa) | T (°C) | VL (m3/kg) | VV (m3/kg) | UL (kJ/kg) | UV (kJ/kg) | DUvap (kJ/kg) | HL (kJ/kg) | HV (kJ/kg) | DHvap (kJ/kg) | SL [kJ/(kg K)] | SV [kJ/(kg K)] | DSvap [kJ/(kg K)]
0.0006117 | 0.01 | 0.001 | 206 | -0.0006118 | 2375 | 2375 | 0 | 2501 | 2501 | 0 | 9.156 | 9.156
0.0007 | 1.881 | 0.001 | 181.2 | 7.889 | 2377 | 2370 | 7.89 | 2504 | 2497 | 0.02878 | 9.106 | 9.077
0.0008 | 3.761 | 0.001 | 159.6 | 15.81 | 2380 | 2364 | 15.81 | 2508 | 2492 | 0.05748 | 9.057 | 8.999
0.0009 | 5.444 | 0.001 | 142.8 | 22.89 | 2382 | 2360 | 22.89 | 2511 | 2488 | 0.08297 | 9.014 | 8.931
0.001 | 6.97 | 0.001 | 129.2 | 29.3 | 2385 | 2355 | 29.3 | 2514 | 2484 | 0.1059 | 8.975 | 8.869
0.0012 | 9.654 | 0.001 | 108.7 | 40.57 | 2388 | 2348 | 40.57 | 2519 | 2478 | 0.146 | 8.908 | 8.762
0.0014 | 11.97 | 0.001001 | 93.9 | 50.28 | 2391 | 2341 | 50.28 | 2523 | 2473 | 0.1802 | 8.852 | 8.672
0.0016 | 14.01 | 0.001001 | 82.74 | 58.83 | 2394 | 2335 | 58.83 | 2527 | 2468 | 0.21 | 8.804 | 8.594
0.0018 | 15.84 | 0.001001 | 74.01 | 66.49 | 2397 | 2330 | 66.49 | 2530 | 2463 | 0.2366 | 8.761 | 8.524
0.002 | 17.5 | 0.001001 | 66.99 | 73.43 | 2399 | 2325 | 73.43 | 2533 | 2459 | 0.2606 | 8.723 | 8.462
0.0024 | 20.41 | 0.001002 | 56.38 | 85.65 | 2403 | 2317 | 85.65 | 2538 | 2453 | 0.3024 | 8.657 | 8.354
0.0028 | 22.94 | 0.001002 | 48.73 | 96.19 | 2406 | 2310 | 96.19 | 2543 | 2447 | 0.3382 | 8.601 | 8.263
0.0032 | 25.16 | 0.001003 | 42.95 | 105.5 | 2409 | 2304 | 105.5 | 2547 | 2441 | 0.3695 | 8.553 | 8.184
0.0036 | 27.15 | 0.001004 | 38.43 | 113.8 | 2412 | 2298 | 113.8 | 2550 | 2437 | 0.3973 | 8.511 | 8.114
0.004 | 28.96 | 0.001004 | 34.79 | 121.4 | 2415 | 2293 | 121.4 | 2554 | 2432 | 0.4224 | 8.473 | 8.051
0.0045 | 31.01 | 0.001005 | 31.13 | 130 | 2417 | 2287 | 130 | 2557 | 2427 | 0.4507 | 8.431 | 7.981
0.005 | 32.87 | 0.001005 | 28.19 | 137.7 | 2420 | 2282 | 137.8 | 2561 | 2423 | 0.4762 | 8.394 | 7.918
0.0055 | 34.58 | 0.001006 | 25.76 | 144.9 | 2422 | 2277 | 144.9 | 2564 | 2419 | 0.4995 | 8.36 | 7.861
0.006 | 36.16 | 0.001006 | 23.73 | 151.5 | 2424 | 2273 | 151.5 | 2567 | 2415 | 0.5208 | 8.329 | 7.808
0.0065 | 37.63 | 0.001007 | 22.01 | 157.6 | 2426 | 2269 | 157.6 | 2569 | 2412 | 0.5406 | 8.301 | 7.76
0.007 | 39 | 0.001008 | 20.52 | 163.3 | 2428 | 2265 | 163.4 | 2572 | 2408 | 0.559 | 8.275 | 7.715
0.0075 | 40.29 | 0.001008 | 19.23 | 168.7 | 2430 | 2261 | 168.8 | 2574 | 2405 | 0.5763 | 8.25 | 7.674
0.008 | 41.51 | 0.001008 | 18.1 | 173.8 | 2431 | 2258 | 173.8 | 2576 | 2402 | 0.5925 | 8.227 | 7.635
0.0085 | 42.66 | 0.001009 | 17.1 | 178.7 | 2433 | 2254 | 178.7 | 2578 | 2400 | 0.6078 | 8.206 | 7.598
0.009 | 43.76 | 0.001009 | 16.2 | 183.2 | 2434 | 2251 | 183.3 | 2580 | 2397 | 0.6223 | 8.186 | 7.564
0.0095 | 44.81 | 0.00101 | 15.4 | 187.6 | 2436 | 2248 | 187.6 | 2582 | 2395 | 0.6361 | 8.167 | 7.531
0.01 | 45.81 | 0.001013 | 14.67 | 191.8 | 2437 | 2245 | 191.8 | 2584 | 2392 | 0.6492 | 8.149 | 7.5
0.011 | 47.68 | 0.001011 | 13.41 | 199.6 | 2440 | 2240 | 199.7 | 2587 | 2388 | 0.6737 | 8.115 | 7.442
0.012 | 49.42 | 0.001012 | 12.36 | 206.9 | 2442 | 2235 | 206.9 | 2590 | 2383 | 0.6963 | 8.085 | 7.389
0.013 | 51.03 | 0.001013 | 11.46 | 213.7 | 2444 | 2230 | 213.7 | 2593 | 2379 | 0.7172 | 8.057 | 7.34
0.014 | 52.55 | 0.001013 | 10.69 | 220 | 2446 | 2226 | 220 | 2596 | 2376 | 0.7366 | 8.031 | 7.295
0.016 | 55.31 | 0.001015 | 9.431 | 231.6 | 2450 | 2218 | 231.6 | 2601 | 2369 | 0.772 | 7.985 | 7.213
0.018 | 57.8 | 0.001016 | 8.443 | 241.9 | 2453 | 2211 | 242 | 2605 | 2363 | 0.8036 | 7.944 | 7.14
0.02 | 60.06 | 0.001017 | 7.648 | 251.4 | 2456 | 2205 | 251.4 | 2609 | 2358 | 0.832 | 7.907 | 7.075
0.024 | 64.05 | 0.001019 | 6.445 | 268.1 | 2461 | 2193 | 268.2 | 2616 | 2348 | 0.8819 | 7.844 | 6.962
0.028 | 67.52 | 0.001021 | 5.578 | 282.6 | 2466 | 2183 | 282.7 | 2622 | 2339 | 0.9247 | 7.791 | 6.866
0.032 | 70.59 | 0.001023 | 4.922 | 295.5 | 2470 | 2174 | 295.5 | 2627 | 2332 | 0.9623 | 7.745 | 6.783
0.036 | 73.35 | 0.001025 | 4.407 | 307.1 | 2473 | 2166 | 307.1 | 2632 | 2325 | 0.9958 | 7.705 | 6.709
0.04 | 75.86 | 0.001026 | 3.993 | 317.6 | 2476 | 2159 | 317.6 | 2636 | 2318 | 1.026 | 7.669 | 6.643
0.045 | 78.72 | 0.001028 | 3.576 | 329.6 | 2480 | 2150 | 329.6 | 2641 | 2311 | 1.06 | 7.629 | 6.569
0.05 | 81.32 | 0.00103 | 3.24 | 340.5 | 2483 | 2143 | 340.5 | 2645 | 2305 | 1.091 | 7.593 | 6.502
0.055 | 83.71 | 0.001032 | 2.964 | 350.5 | 2486 | 2136 | 350.6 | 2649 | 2299 | 1.119 | 7.561 | 6.441
0.06 | 85.93 | 0.001033 | 2.732 | 359.8 | 2489 | 2129 | 359.9 | 2653 | 2293 | 1.145 | 7.531 | 6.386
0.065 | 87.99 | 0.001035 | 2.535 | 368.5 | 2492 | 2123 | 368.6 | 2656 | 2288 | 1.17 | 7.504 | 6.335
0.07 | 89.93 | 0.001036 | 2.365 | 376.7 | 2494 | 2117 | 376.8 | 2659 | 2283 | 1.192 | 7.479 | 6.287
0.075 | 91.76 | 0.001037 | 2.217 | 384.4 | 2496 | 2112 | 384.4 | 2662 | 2278 | 1.213 | 7.456 | 6.243
0.08 | 93.49 | 0.001039 | 2.087 | 391.6 | 2498 | 2107 | 391.7 | 2665 | 2274 | 1.233 | 7.434 | 6.201
0.085 | 95.13 | 0.00104 | 1.972 | 398.5 | 2500 | 2102 | 398.6 | 2668 | 2269 | 1.252 | 7.414 | 6.162
0.09 | 96.69 | 0.001049 | 1.869 | 405.1 | 2502 | 2097 | 405.2 | 2670 | 2265 | 1.27 | 7.394 | 6.125
0.095 | 98.18 | 0.001042 | 1.777 | 411.4 | 2504 | 2092 | 411.5 | 2673 | 2261 | 1.287 | 7.376 | 6.09
0.1 | 99.61 | 0.001043 | 1.694 | 417.4 | 2506 | 2088 | 417.5 | 2675 | 2257 | 1.303 | 7.359 | 6.056
0.11 | 102.3 | 0.001045 | 1.55 | 428.7 | 2509 | 2080 | 428.8 | 2679 | 2250 | 1.333 | 7.327 | 5.994
0.12 | 104.8 | 0.001047 | 1.428 | 439.2 | 2512 | 2072 | 439.4 | 2683 | 2244 | 1.361 | 7.298 | 5.937
0.13 | 107.1 | 0.001049 | 1.325 | 449.1 | 2514 | 2065 | 449.2 | 2687 | 2238 | 1.387 | 7.271 | 5.884
0.14 | 109.3 | 0.001051 | 1.237 | 458.3 | 2517 | 2059 | 458.4 | 2690 | 2232 | 1.411 | 7.246 | 5.835
0.15 | 111.3 | 0.001053 | 1.159 | 467 | 2519 | 2052 | 467.1 | 2693 | 2226 | 1.434 | 7.223 | 5.789
0.16 | 113.3 | 0.001054 | 1.091 | 475.2 | 2521 | 2046 | 475.4 | 2696 | 2221 | 1.455 | 7.201 | 5.746
0.17 | 115.1 | 0.001056 | 1.031 | 483 | 2523 | 2040 | 483.2 | 2699 | 2216 | 1.475 | 7.181 | 5.706
0.18 | 116.9 | 0.001058 | 0.9775 | 490.5 | 2525 | 2035 | 490.7 | 2701 | 2211 | 1.495 | 7.162 | 5.668
0.19 | 118.6 | 0.001059 | 0.9292 | 497.6 | 2527 | 2030 | 497.9 | 2704 | 2206 | 1.513 | 7.144 | 5.631
0.2 | 120.2 | 0.001065 | 0.8857 | 504.5 | 2529 | 2025 | 504.7 | 2706 | 2202 | 1.53 | 7.127 | 5.597
0.21 | 121.8 | 0.001062 | 0.8461 | 511.1 | 2531 | 2020 | 511.3 | 2709 | 2197 | 1.547 | 7.111 | 5.564
0.22 | 123.3 | 0.001063 | 0.8101 | 517.4 | 2532 | 2015 | 517.6 | 2711 | 2193 | 1.563 | 7.095 | 5.532
0.23 | 124.7 | 0.001065 | 0.777 | 523.5 | 2534 | 2010 | 523.7 | 2713 | 2189 | 1.578 | 7.08 | 5.502
0.24 | 126.1 | 0.001066 | 0.7467 | 529.4 | 2535 | 2006 | 529.6 | 2715 | 2185 | 1.593 | 7.066 | 5.473
0.25 | 127.4 | 0.001067 | 0.7187 | 535.1 | 2537 | 2002 | 535.3 | 2717 | 2181 | 1.607 | 7.052 | 5.445
0.26 | 128.7 | 0.001068 | 0.6927 | 540.6 | 2538 | 1998 | 540.9 | 2718 | 2177 | 1.621 | 7.039 | 5.418
0.27 | 130 | 0.00107 | 0.6687 | 546 | 2539 | 1994 | 546.2 | 2720 | 2174 | 1.634 | 7.027 | 5.393
0.28 | 131.2 | 0.001079 | 0.6462 | 551.1 | 2541 | 1990 | 551.4 | 2722 | 2170 | 1.647 | 7.015 | 5.368
0.29 | 132.4 | 0.001072 | 0.6253 | 556.2 | 2542 | 1986 | 556.5 | 2723 | 2167 | 1.66 | 7.003 | 5.343
0.3 | 133.5 | 0.001073 | 0.6058 | 561.1 | 2543 | 1982 | 561.4 | 2725 | 2164 | 1.672 | 6.992 | 5.32
0.31 | 134.6 | 0.001074 | 0.5874 | 565.9 | 2544 | 1978 | 566.2 | 2726 | 2160 | 1.684 | 6.981 | 5.297
0.32 | 135.7 | 0.001075 | 0.5702 | 570.6 | 2545 | 1975 | 570.9 | 2728 | 2157 | 1.695 | 6.97 | 5.275
0.33 | 136.8 | 0.001076 | 0.554 | 575.1 | 2546 | 1971 | 575.5 | 2729 | 2154 | 1.706 | 6.96 | 5.254
0.34 | 137.8 | 0.001078 | 0.5386 | 579.5 | 2547 | 1968 | 579.9 | 2731 | 2151 | 1.717 | 6.95 | 5.233
0.35 | 138.9 | 0.001079 | 0.5242 | 583.9 | 2549 | 1965 | 584.3 | 2732 | 2148 | 1.727 | 6.94 | 5.213
0.36 | 139.8 | 0.00108 | 0.5105 | 588.1 | 2549 | 1961 | 588.5 | 2733 | 2145 | 1.738 | 6.931 | 5.193
0.37 | 140.8 | 0.001086 | 0.4975 | 592.3 | 2550 | 1958 | 592.7 | 2735 | 2142 | 1.748 | 6.922 | 5.174
0.38 | 141.8 | 0.001082 | 0.4852 | 596.3 | 2551 | 1955 | 596.8 | 2736 | 2139 | 1.758 | 6.913 | 5.155
0.39 | 142.7 | 0.001083 | 0.4735 | 600.3 | 2552 | 1952 | 600.7 | 2737 | 2136 | 1.767 | 6.904 | 5.137
0.4 | 143.6 | 0.001084 | 0.4624 | 604.2 | 2553 | 1949 | 604.7 | 2738 | 2133 | 1.777 | 6.896 | 5.119
0.42 | 145.4 | 0.001085 | 0.4417 | 611.8 | 2555 | 1943 | 612.3 | 2740 | 2128 | 1.795 | 6.879 | 5.085
0.44 | 147.1 | 0.001087 | 0.4227 | 619.1 | 2556 | 1937 | 619.6 | 2742 | 2123 | 1.812 | 6.864 | 5.052
0.46 | 148.7 | 0.001089 | 0.4054 | 626.1 | 2558 | 1932 | 626.6 | 2744 | 2118 | 1.829 | 6.849 | 5.02
0.48 | 150.3 | 0.001098 | 0.3895 | 632.9 | 2559 | 1926 | 633.5 | 2746 | 2113 | 1.845 | 6.834 | 4.99
0.5 | 151.8 | 0.001093 | 0.3748 | 639.5 | 2561 | 1921 | 640.1 | 2748 | 2108 | 1.86 | 6.821 | 4.96
0.52 | 153.3 | 0.001094 | 0.3612 | 645.9 | 2562 | 1916 | 646.5 | 2750 | 2103 | 1.875 | 6.808 | 4.932
0.54 | 154.8 | 0.001096 | 0.3486 | 652.1 | 2563 | 1911 | 652.7 | 2752 | 2099 | 1.89 | 6.795 | 4.905
0.56 | 156.1 | 0.001097 | 0.3368 | 658.2 | 2564 | 1906 | 658.8 | 2753 | 2094 | 1.904 | 6.783 | 4.879
0.58 | 157.5 | 0.001099 | 0.3259 | 664 | 2566 | 1902 | 664.7 | 2755 | 2090 | 1.918 | 6.771 | 4.853
0.6 | 158.8 | 0.00116 | 0.3156 | 669.7 | 2567 | 1897 | 670.4 | 2756 | 2086 | 1.931 | 6.759 | 4.828
0.62 | 160.1 | 0.001102 | 0.306 | 675.3 | 2568 | 1893 | 676 | 2758 | 2082 | 1.944 | 6.748 | 4.805
0.64 | 161.4 | 0.001104 | 0.2969 | 680.7 | 2569 | 1888 | 681.4 | 2759 | 2078 | 1.956 | 6.737 | 4.781
0.66 | 162.6 | 0.001105 | 0.2884 | 686 | 2570 | 1884 | 686.7 | 2760 | 2074 | 1.968 | 6.727 | 4.759
0.68 | 163.8 | 0.001107 | 0.2804 | 691.2 | 2571 | 1880 | 691.9 | 2762 | 2070 | 1.98 | 6.717 | 4.737
0.7 | 164.9 | 0.001108 | 0.2728 | 696.2 | 2572 | 1876 | 697 | 2763 | 2066 | 1.992 | 6.707 | 4.715
0.72 | 166.1 | 0.001109 | 0.2656 | 701.2 | 2573 | 1872 | 702 | 2764 | 2062 | 2.003 | 6.698 | 4.694
0.74 | 167.2 | 0.001118 | 0.2588 | 706 | 2574 | 1868 | 706.8 | 2765 | 2058 | 2.014 | 6.688 | 4.674
0.76 | 168.3 | 0.001112 | 0.2523 | 710.8 | 2574 | 1864 | 711.6 | 2766 | 2055 | 2.025 | 6.679 | 4.654
0.78 | 169.4 | 0.001113 | 0.2462 | 715.4 | 2575 | 1860 | 716.3 | 2767 | 2051 | 2.035 | 6.67 | 4.635
0.8 | 170.4 | 0.001115 | 0.2403 | 720 | 2576 | 1856 | 720.9 | 2768 | 2047 | 2.046 | 6.662 | 4.616
0.82 | 171.4 | 0.001116 | 0.2348 | 724.4 | 2577 | 1852 | 725.4 | 2769 | 2044 | 2.056 | 6.653 | 4.598
0.84 | 172.4 | 0.001117 | 0.2295 | 728.8 | 2578 | 1849 | 729.8 | 2770 | 2041 | 2.066 | 6.645 | 4.579
0.86 | 173.4 | 0.001119 | 0.2244 | 733.1 | 2578 | 1845 | 734.1 | 2771 | 2037 | 2.075 | 6.637 | 4.562
0.88 | 174.4 | 0.00112 | 0.2195 | 737.4 | 2579 | 1842 | 738.4 | 2772 | 2034 | 2.085 | 6.629 | 4.544
0.9 | 175.4 | 0.001121 | 0.2149 | 741.6 | 2580 | 1838 | 742.6 | 2773 | 2031 | 2.094 | 6.621 | 4.527
0.92 | 176.3 | 0.001122 | 0.2104 | 745.6 | 2580 | 1835 | 746.7 | 2774 | 2027 | 2.103 | 6.614 | 4.511
0.94 | 177.2 | 0.001124 | 0.2062 | 749.7 | 2581 | 1831 | 750.7 | 2775 | 2024 | 2.112 | 6.606 | 4.494
0.96 | 178.1 | 0.001125 | 0.2021 | 753.6 | 2582 | 1828 | 754.7 | 2776 | 2021 | 2.121 | 6.599 | 4.478
0.98 | 179 | 0.001126 | 0.1981 | 757.5 | 2582 | 1825 | 758.7 | 2776 | 2018 | 2.13 | 6.592 | 4.462
1 | 179.9 | 0.001127 | 0.1944 | 761.4 | 2583 | 1821 | 762.5 | 2777 | 2015 | 2.138 | 6.585 | 4.447
1.05 | 182 | 0.001131 | 0.1855 | 770.8 | 2584 | 1813 | 771.9 | 2779 | 2007 | 2.159 | 6.568 | 4.41
1.1 | 184.1 | 0.001133 | 0.1775 | 779.8 | 2585 | 1806 | 781 | 2781 | 2000 | 2.179 | 6.552 | 4.374
1.15 | 186 | 0.001136 | 0.1701 | 788.5 | 2587 | 1798 | 789.8 | 2782 | 1992 | 2.198 | 6.537 | 4.339
1.2 | 188 | 0.001139 | 0.1633 | 797 | 2588 | 1791 | 798.3 | 2784 | 1985 | 2.216 | 6.522 | 4.306
1.25 | 189.8 | 0.001141 | 0.157 | 805.2 | 2589 | 1784 | 806.6 | 2785 | 1979 | 2.234 | 6.507 | 4.274
1.3 | 191.6 | 0.001144 | 0.1512 | 813.1 | 2590 | 1777 | 814.6 | 2787 | 1972 | 2.251 | 6.494 | 4.243
1.35 | 193.3 | 0.001146 | 0.1458 | 820.8 | 2591 | 1770 | 822.4 | 2788 | 1965 | 2.267 | 6.48 | 4.213
1.4 | 195 | 0.001149 | 0.1408 | 828.4 | 2592 | 1763 | 830 | 2789 | 1959 | 2.284 | 6.468 | 4.184
1.45 | 196.7 | 0.001151 | 0.1361 | 835.7 | 2593 | 1757 | 837.4 | 2790 | 1953 | 2.299 | 6.455 | 4.156
1.5 | 198.3 | 0.001154 | 0.1317 | 842.8 | 2593 | 1751 | 844.6 | 2791 | 1946 | 2.314 | 6.443 | 4.129
1.55 | 199.8 | 0.001156 | 0.1276 | 849.8 | 2594 | 1744 | 851.6 | 2792 | 1940 | 2.329 | 6.431 | 4.102
1.6 | 201.4 | 0.001159 | 0.1237 | 856.6 | 2595 | 1738 | 858.5 | 2793 | 1934 | 2.344 | 6.42 | 4.077
1.65 | 202.9 | 0.001161 | 0.1201 | 863.3 | 2596 | 1732 | 865.2 | 2794 | 1929 | 2.358 | 6.409 | 4.051
1.7 | 204.3 | 0.001163 | 0.1167 | 869.8 | 2596 | 1726 | 871.7 | 2795 | 1923 | 2.371 | 6.398 | 4.027
1.75 | 205.7 | 0.001166 | 0.1134 | 876.1 | 2597 | 1721 | 878.2 | 2795 | 1917 | 2.385 | 6.388 | 4.003
1.8 | 207.1 | 0.001168 | 0.1104 | 882.4 | 2597 | 1715 | 884.5 | 2796 | 1911 | 2.398 | 6.378 | 3.98
1.85 | 208.5 | 0.001172 | 0.1075 | 888.5 | 2598 | 1709 | 890.7 | 2797 | 1906 | 2.41 | 6.368 | 3.957
1.9 | 209.8 | 0.001172 | 0.1047 | 894.5 | 2598 | 1704 | 896.7 | 2797 | 1901 | 2.423 | 6.358 | 3.935
1.95 | 211.1 | 0.001175 | 0.1021 | 900.4 | 2599 | 1698 | 902.7 | 2798 | 1895 | 2.435 | 6.348 | 3.914
2 | 212.4 | 0.001177 | 0.09959 | 906.1 | 2599 | 1693 | 908.5 | 2798 | 1890 | 2.447 | 6.339 | 3.892
2.1 | 214.9 | 0.001181 | 0.09494 | 917.4 | 2600 | 1683 | 919.9 | 2799 | 1879 | 2.47 | 6.321 | 3.851
2.2 | 217.2 | 0.001185 | 0.0907 | 928.3 | 2601 | 1672 | 930.9 | 2800 | 1869 | 2.492 | 6.304 | 3.812
2.3 | 219.6 | 0.001189 | 0.08682 | 938.8 | 2601 | 1662 | 941.5 | 2801 | 1859 | 2.514 | 6.287 | 3.774
2.4 | 221.8 | 0.001193 | 0.08324 | 949 | 2602 | 1653 | 951.9 | 2801 | 1850 | 2.534 | 6.271 | 3.737
2.5 | 224 | 0.001197 | 0.07995 | 958.9 | 2602 | 1643 | 961.9 | 2802 | 1840 | 2.554 | 6.256 | 3.702
2.6 | 226 | 0.001201 | 0.0769 | 968.5 | 2602 | 1634 | 971.7 | 2802 | 1831 | 2.574 | 6.241 | 3.667
2.7 | 228.1 | 0.001205 | 0.07407 | 977.9 | 2603 | 1625 | 981.2 | 2803 | 1822 | 2.592 | 6.226 | 3.634
2.8 | 230.1 | 0.001209 | 0.07143 | 987.1 | 2603 | 1616 | 990.5 | 2803 | 1812 | 2.611 | 6.212 | 3.602
2.9 | 232 | 0.001213 | 0.06897 | 996 | 2603 | 1607 | 999.5 | 2803 | 1804 | 2.628 | 6.199 | 3.571
3 | 233.9 | 0.001217 | 0.06666 | 1005 | 2603 | 1599 | 1008 | 2803 | 1795 | 2.646 | 6.186 | 3.54
3.1 | 235.7 | 0.001224 | 0.0645 | 1013 | 2603 | 1590 | 1017 | 2803 | 1786 | 2.662 | 6.173 | 3.51
3.2 | 237.5 | 0.001224 | 0.06248 | 1021 | 2603 | 1582 | 1025 | 2803 | 1778 | 2.679 | 6.16 | 3.482
3.3 | 239.2 | 0.001228 | 0.06056 | 1030 | 2603 | 1573 | 1034 | 2803 | 1769 | 2.695 | 6.148 | 3.453
3.4 | 240.9 | 0.001231 | 0.05876 | 1038 | 2603 | 1565 | 1042 | 2803 | 1761 | 2.71 | 6.136 | 3.426
3.5 | 242.6 | 0.001235 | 0.05706 | 1045 | 2603 | 1557 | 1050 | 2803 | 1753 | 2.725 | 6.124 | 3.399
3.6 | 244.2 | 0.001239 | 0.05545 | 1053 | 2603 | 1550 | 1058 | 2802 | 1745 | 2.74 | 6.113 | 3.373
3.7 | 245.8 | 0.001242 | 0.05392 | 1061 | 2603 | 1542 | 1065 | 2802 | 1737 | 2.755 | 6.102 | 3.347
3.8 | 247.3 | 0.001246 | 0.05247 | 1068 | 2602 | 1534 | 1073 | 2802 | 1729 | 2.769 | 6.091 | 3.322
3.9 | 248.9 | 0.001249 | 0.05109 | 1075 | 2602 | 1527 | 1080 | 2801 | 1721 | 2.783 | 6.08 | 3.297
4 | 250.4 | 0.001253 | 0.04978 | 1082 | 2602 | 1519 | 1088 | 2801 | 1713 | 2.797 | 6.07 | 3.273
4.1 | 251.8 | 0.001256 | 0.04853 | 1090 | 2601 | 1512 | 1095 | 2800 | 1706 | 2.81 | 6.059 | 3.249
4.2 | 253.3 | 0.001259 | 0.04733 | 1096 | 2601 | 1505 | 1102 | 2800 | 1698 | 2.823 | 6.049 | 3.226
4.3 | 254.7 | 0.001263 | 0.04619 | 1103 | 2601 | 1497 | 1109 | 2799 | 1691 | 2.836 | 6.039 | 3.203
4.4 | 256.1 | 0.001266 | 0.0451 | 1110 | 2600 | 1490 | 1116 | 2799 | 1683 | 2.849 | 6.029 | 3.18
4.5 | 257.4 | 0.00127 | 0.04406 | 1116 | 2600 | 1483 | 1122 | 2798 | 1676 | 2.862 | 6.02 | 3.158
4.6 | 258.8 | 0.001273 | 0.04306 | 1123 | 2599 | 1476 | 1129 | 2797 | 1668 | 2.874 | 6.01 | 3.136
4.7 | 260.1 | 0.001276 | 0.0421 | 1130 | 2599 | 1469 | 1136 | 2797 | 1661 | 2.886 | 6.001 | 3.115
4.8 | 261.4 | 0.00128 | 0.04118 | 1136 | 2598 | 1462 | 1142 | 2796 | 1654 | 2.898 | 5.992 | 3.094
4.9 | 262.7 | 0.001283 | 0.0403 | 1142 | 2598 | 1456 | 1148 | 2795 | 1647 | 2.91 | 5.983 | 3.073
5 | 263.9 | 0.001286 | 0.03945 | 1148 | 2597 | 1449 | 1155 | 2794 | 1640 | 2.921 | 5.974 | 3.053
5.1 | 265.2 | 0.00129 | 0.03863 | 1154 | 2596 | 1442 | 1161 | 2793 | 1633 | 2.932 | 5.965 | 3.033
5.2 | 266.4 | 0.001293 | 0.03784 | 1160 | 2596 | 1435 | 1167 | 2793 | 1626 | 2.944 | 5.956 | 3.013
5.3 | 267.6 | 0.001296 | 0.03708 | 1166 | 2595 | 1429 | 1173 | 2792 | 1619 | 2.955 | 5.948 | 2.993
5.4 | 268.8 | 0.0013 | 0.03635 | 1172 | 2594 | 1422 | 1179 | 2791 | 1612 | 2.965 | 5.939 | 2.974
5.5 | 270 | 0.001303 | 0.03564 | 1178 | 2594 | 1416 | 1185 | 2790 | 1605 | 2.976 | 5.931 | 2.955
5.6 | 271.1 | 0.001306 | 0.03496 | 1184 | 2593 | 1409 | 1191 | 2789 | 1598 | 2.987 | 5.922 | 2.936
5.7 | 272.3 | 0.001309 | 0.0343 | 1189 | 2592 | 1403 | 1197 | 2788 | 1591 | 2.997 | 5.914 | 2.917
5.8 | 273.4 | 0.001313 | 0.03366 | 1195 | 2591 | 1396 | 1203 | 2787 | 1584 | 3.008 | 5.906 | 2.899
5.9 | 274.5 | 0.001316 | 0.03305 | 1201 | 2591 | 1390 | 1208 | 2786 | 1577 | 3.018 | 5.898 | 2.88
6 | 275.6 | 0.001319 | 0.03245 | 1206 | 2590 | 1384 | 1214 | 2785 | 1571 | 3.028 | 5.89 | 2.862
6.1 | 276.7 | 0.001323 | 0.03187 | 1211 | 2589 | 1378 | 1220 | 2784 | 1564 | 3.038 | 5.882 | 2.845
6.2 | 277.7 | 0.001326 | 0.03131 | 1217 | 2588 | 1371 | 1225 | 2782 | 1557 | 3.048 | 5.875 | 2.827
6.3 | 278.8 | 0.001329 | 0.03077 | 1222 | 2587 | 1365 | 1231 | 2781 | 1551 | 3.057 | 5.867 | 2.81
6.4 | 279.8 | 0.001332 | 0.03024 | 1227 | 2587 | 1359 | 1236 | 2780 | 1544 | 3.067 | 5.859 | 2.792
6.5 | 280.9 | 0.001336 | 0.02973 | 1233 | 2586 | 1353 | 1241 | 2779 | 1538 | 3.076 | 5.852 | 2.775
6.6 | 281.9 | 0.001339 | 0.02923 | 1238 | 2585 | 1347 | 1247 | 2778 | 1531 | 3.086 | 5.844 | 2.758
6.7 | 282.9 | 0.001342 | 0.02875 | 1243 | 2584 | 1341 | 1252 | 2776 | 1524 | 3.095 | 5.837 | 2.742
6.8 | 283.9 | 0.001345 | 0.02828 | 1248 | 2583 | 1335 | 1257 | 2775 | 1518 | 3.104 | 5.829 | 2.725
6.9 | 284.9 | 0.001349 | 0.02782 | 1253 | 2582 | 1329 | 1263 | 2774 | 1511 | 3.113 | 5.822 | 2.709
7 | 285.8 | 0.001352 | 0.02738 | 1258 | 2581 | 1323 | 1268 | 2773 | 1505 | 3.122 | 5.815 | 2.692
7.1 | 286.8 | 0.001355 | 0.02695 | 1263 | 2580 | 1317 | 1273 | 2771 | 1499 | 3.131 | 5.808 | 2.676
7.2 | 287.7 | 0.001358 | 0.02653 | 1268 | 2579 | 1311 | 1278 | 2770 | 1492 | 3.14 | 5.8 | 2.66
7.3 | 288.7 | 0.001362 | 0.02612 | 1273 | 2578 | 1305 | 1283 | 2769 | 1486 | 3.149 | 5.793 | 2.644
7.4 | 289.6 | 0.001365 | 0.02572 | 1278 | 2577 | 1299 | 1288 | 2767 | 1479 | 3.158 | 5.786 | 2.629
7.5 | 290.5 | 0.001368 | 0.02533 | 1283 | 2576 | 1293 | 1293 | 2766 | 1473 | 3.166 | 5.779 | 2.613
7.6 | 291.4 | 0.001371 | 0.02495 | 1287 | 2575 | 1287 | 1298 | 2765 | 1467 | 3.175 | 5.772 | 2.598
7.7 | 292.4 | 0.001375 | 0.02458 | 1292 | 2574 | 1282 | 1303 | 2763 | 1460 | 3.183 | 5.765 | 2.582
7.8 | 293.2 | 0.001378 | 0.02422 | 1297 | 2573 | 1276 | 1308 | 2762 | 1454 | 3.192 | 5.759 | 2.567
7.9 | 294.1 | 0.001381 | 0.02387 | 1302 | 2572 | 1270 | 1313 | 2760 | 1448 | 3.2 | 5.752 | 2.552
8 | 295 | 0.001385 | 0.02353 | 1306 | 2570 | 1264 | 1317 | 2759 | 1441 | 3.208 | 5.745 | 2.537
8.1 | 295.9 | 0.001388 | 0.02319 | 1311 | 2569 | 1259 | 1322 | 2757 | 1435 | 3.216 | 5.738 | 2.522
8.2 | 296.7 | 0.001391 | 0.02286 | 1315 | 2568 | 1253 | 1327 | 2756 | 1429 | 3.224 | 5.732 | 2.507
8.3 | 297.6 | 0.001395 | 0.02254 | 1320 | 2567 | 1247 | 1332 | 2754 | 1423 | 3.232 | 5.725 | 2.493
8.4 | 298.4 | 0.001398 | 0.02223 | 1325 | 2566 | 1241 | 1336 | 2753 | 1416 | 3.24 | 5.718 | 2.478
8.5 | 299.3 | 0.001401 | 0.02192 | 1329 | 2565 | 1236 | 1341 | 2751 | 1410 | 3.248 | 5.712 | 2.463
8.6 | 300.1 | 0.001405 | 0.02162 | 1334 | 2563 | 1230 | 1346 | 2749 | 1404 | 3.256 | 5.705 | 2.449
8.7 | 300.9 | 0.001408 | 0.02133 | 1338 | 2562 | 1224 | 1350 | 2748 | 1398 | 3.264 | 5.699 | 2.435
8.8 | 301.7 | 0.001411 | 0.02105 | 1342 | 2561 | 1219 | 1355 | 2746 | 1392 | 3.272 | 5.692 | 2.42
8.9 | 302.5 | 0.001415 | 0.02077 | 1347 | 2560 | 1213 | 1359 | 2745 | 1385 | 3.279 | 5.686 | 2.406
9 | 303.3 | 0.001418 | 0.02049 | 1351 | 2558 | 1207 | 1364 | 2743 | 1379 | 3.287 | 5.679 | 2.392
9.1 | 304.1 | 0.001422 | 0.02022 | 1355 | 2557 | 1202 | 1368 | 2741 | 1373 | 3.295 | 5.673 | 2.378
9.2 | 304.9 | 0.001425 | 0.01996 | 1360 | 2556 | 1196 | 1373 | 2740 | 1367 | 3.302 | 5.666 | 2.364
9.3 | 305.7 | 0.001428 | 0.0197 | 1364 | 2555 | 1191 | 1377 | 2738 | 1361 | 3.31 | 5.66 | 2.35
9.4 | 306.5 | 0.001432 | 0.01945 | 1368 | 2553 | 1185 | 1382 | 2736 | 1354 | 3.317 | 5.654 | 2.337
9.5 | 307.2 | 0.001435 | 0.0192 | 1373 | 2552 | 1179 | 1386 | 2734 | 1348 | 3.324 | 5.647 | 2.323
9.6 | 308 | 0.001439 | 0.01896 | 1377 | 2551 | 1174 | 1391 | 2733 | 1342 | 3.332 | 5.641 | 2.309
9.7 | 308.8 | 0.001442 | 0.01872 | 1381 | 2549 | 1168 | 1395 | 2731 | 1336 | 3.339 | 5.635 | 2.296
9.8 | 309.5 | 0.001446 | 0.01848 | 1385 | 2548 | 1163 | 1399 | 2729 | 1330 | 3.346 | 5.628 | 2.282
9.9 | 310.3 | 0.001449 | 0.01826 | 1389 | 2547 | 1157 | 1404 | 2727 | 1324 | 3.354 | 5.622 | 2.269
10 | 311 | 0.001453 | 0.01803 | 1394 | 2545 | 1152 | 1408 | 2726 | 1317 | 3.361 | 5.616 | 2.255
10.2 | 312.5 | 0.00146 | 0.01759 | 1402 | 2542 | 1141 | 1417 | 2722 | 1305 | 3.375 | 5.604 | 2.229
10.4 | 313.9 | 0.001467 | 0.01717 | 1410 | 2539 | 1129 | 1425 | 2718 | 1293 | 3.389 | 5.591 | 2.202
10.6 | 315.3 | 0.001474 | 0.01676 | 1418 | 2537 | 1118 | 1434 | 2714 | 1281 | 3.403 | 5.579 | 2.176
10.8 | 316.7 | 0.001481 | 0.01637 | 1426 | 2534 | 1107 | 1442 | 2710 | 1268 | 3.417 | 5.567 | 2.15
11 | 318.1 | 0.001489 | 0.01599 | 1434 | 2530 | 1096 | 1450 | 2706 | 1256 | 3.43 | 5.555 | 2.124
11.2 | 319.4 | 0.001496 | 0.01562 | 1442 | 2527 | 1085 | 1459 | 2702 | 1244 | 3.444 | 5.542 | 2.099
11.4 | 320.8 | 0.001503 | 0.01527 | 1450 | 2524 | 1074 | 1467 | 2698 | 1231 | 3.457 | 5.53 | 2.073
11.6 | 322.1 | 0.001519 | 0.01492 | 1458 | 2521 | 1063 | 1475 | 2694 | 1219 | 3.471 | 5.518 | 2.048
11.8 | 323.4 | 0.001519 | 0.01459 | 1465 | 2518 | 1052 | 1483 | 2690 | 1206 | 3.484 | 5.506 | 2.022
12 | 324.7 | 0.001526 | 0.01426 | 1473 | 2514 | 1041 | 1492 | 2685 | 1194 | 3.497 | 5.494 | 1.997
12.2 | 325.9 | 0.001534 | 0.01395 | 1481 | 2511 | 1030 | 1500 | 2681 | 1182 | 3.51 | 5.482 | 1.972
12.4 | 327.2 | 0.001542 | 0.01365 | 1488 | 2507 | 1019 | 1508 | 2677 | 1169 | 3.523 | 5.47 | 1.947
12.6 | 328.4 | 0.001551 | 0.01335 | 1496 | 2504 | 1008 | 1516 | 2672 | 1156 | 3.535 | 5.458 | 1.922
12.8 | 329.6 | 0.001558 | 0.01306 | 1504 | 2500 | 996.6 | 1524 | 2667 | 1144 | 3.548 | 5.446 | 1.898
13 | 330.9 | 0.001566 | 0.01278 | 1511 | 2497 | 985.4 | 1532 | 2663 | 1131 | 3.561 | 5.434 | 1.873
13.2 | 332 | 0.001575 | 0.01251 | 1519 | 2493 | 974.2 | 1539 | 2658 | 1119 | 3.573 | 5.422 | 1.848
13.4 | 333.2 | 0.001583 | 0.01224 | 1526 | 2489 | 962.9 | 1547 | 2653 | 1106 | 3.586 | 5.409 | 1.823
13.6 | 334.4 | 0.001592 | 0.01198 | 1534 | 2485 | 951.5 | 1555 | 2648 | 1093 | 3.598 | 5.397 | 1.799
13.8 | 335.5 | 0.001681 | 0.01173 | 1540 | 2481 | 941.2 | 1563 | 2643 | 1080 | 3.611 | 5.385 | 1.774
14 | 336.7 | 0.00161 | 0.01149 | 1548 | 2477 | 928.6 | 1571 | 2638 | 1067 | 3.623 | 5.373 | 1.75
14.2 | 337.8 | 0.001619 | 0.01125 | 1556 | 2473 | 917.1 | 1579 | 2633 | 1054 | 3.636 | 5.36 | 1.725
14.4 | 338.9 | 0.001628 | 0.01101 | 1563 | 2469 | 905.5 | 1587 | 2627 | 1041 | 3.648 | 5.348 | 1.7
14.6 | 340 | 0.001638 | 0.01078 | 1571 | 2464 | 893.9 | 1595 | 2622 | 1027 | 3.66 | 5.336 | 1.676
14.8 | 341.1 | 0.001647 | 0.01056 | 1578 | 2460 | 882.1 | 1602 | 2616 | 1014 | 3.672 | 5.323 | 1.651
15 | 342.2 | 0.001657 | 0.01034 | 1585 | 2456 | 870.3 | 1610 | 2611 | 1001 | 3.685 | 5.311 | 1.626
15.2 | 343.2 | 0.001667 | 0.01012 | 1593 | 2451 | 858.4 | 1618 | 2605 | 986.9 | 3.697 | 5.298 | 1.601
15.4 | 344.3 | 0.001677 | 0.009914 | 1600 | 2446 | 846.4 | 1626 | 2599 | 973.2 | 3.709 | 5.285 | 1.576
15.6 | 345.3 | 0.001688 | 0.009708 | 1607 | 2442 | 834.2 | 1634 | 2593 | 959.3 | 3.721 | 5.272 | 1.551
15.8 | 346.3 | 0.001698 | 0.009507 | 1615 | 2437 | 821.9 | 1642 | 2587 | 945.3 | 3.734 | 5.259 | 1.526
16 | 347.4 | 0.001709 | 0.009309 | 1622 | 2432 | 809.5 | 1650 | 2581 | 931.1 | 3.746 | 5.246 | 1.501
16.2 | 348.4 | 0.001727 | 0.009115 | 1630 | 2427 | 797 | 1658 | 2574 | 916.8 | 3.758 | 5.233 | 1.475
16.4 | 349.4 | 0.001732 | 0.008924 | 1637 | 2422 | 784.3 | 1666 | 2568 | 902.2 | 3.77 | 5.22 | 1.449
16.6 | 350.3 | 0.001744 | 0.008737 | 1645 | 2416 | 771.5 | 1674 | 2561 | 887.5 | 3.783 | 5.206 | 1.424
16.8 | 351.3 | 0.001757 | 0.008552 | 1652 | 2411 | 758.4 | 1682 | 2555 | 872.6 | 3.795 | 5.193 | 1.397
17 | 352.3 | 0.001769 | 0.008371 | 1660 | 2405 | 745.3 | 1690 | 2548 | 857.5 | 3.808 | 5.179 | 1.371
17.2 | 353.3 | 0.001782 | 0.008192 | 1668 | 2399 | 731.8 | 1698 | 2540 | 842.1 | 3.82 | 5.165 | 1.344
17.4 | 354.2 | 0.001796 | 0.008016 | 1675 | 2394 | 718.2 | 1707 | 2533 | 826.5 | 3.833 | 5.15 | 1.317
17.6 | 355.1 | 0.00181 | 0.007843 | 1683 | 2387 | 704.3 | 1715 | 2526 | 810.5 | 3.846 | 5.136 | 1.29
17.8 | 356.1 | 0.001825 | 0.007671 | 1691 | 2381 | 690.2 | 1724 | 2518 | 794.3 | 3.859 | 5.121 | 1.262
18 | 357 | 0.00184 | 0.007502 | 1699 | 2375 | 675.8 | 1732 | 2510 | 777.7 | 3.872 | 5.106 | 1.234
18.2 | 357.9 | 0.001856 | 0.007334 | 1707 | 2368 | 661.1 | 1741 | 2502 | 760.8 | 3.885 | 5.091 | 1.206
18.4 | 358.8 | 0.001872 | 0.007168 | 1715 | 2361 | 646.1 | 1750 | 2493 | 743.5 | 3.899 | 5.075 | 1.177
18.6 | 359.7 | 0.00189 | 0.007003 | 1724 | 2354 | 630.6 | 1759 | 2484 | 725.8 | 3.912 | 5.059 | 1.147
18.8 | 360.6 | 0.001908 | 0.00684 | 1732 | 2347 | 614.9 | 1768 | 2475 | 707.6 | 3.926 | 5.043 | 1.117
19 | 361.5 | 0.001927 | 0.006677 | 1741 | 2339 | 598.5 | 1777 | 2466 | 688.9 | 3.94 | 5.026 | 1.086
19.2 | 362.3 | 0.001947 | 0.006515 | 1749 | 2331 | 581.8 | 1787 | 2456 | 669.6 | 3.955 | 5.008 | 1.054
19.4 | 363.2 | 0.001968 | 0.006354 | 1758 | 2323 | 564.6 | 1796 | 2446 | 649.6 | 3.969 | 4.99 | 1.021
19.6 | 364.1 | 0.001996 | 0.006192 | 1767 | 2314 | 546.8 | 1806 | 2435 | 629 | 3.984 | 4.971 | 0.9871
19.8 | 364.9 | 0.002015 | 0.006029 | 1777 | 2305 | 528 | 1817 | 2424 | 607.5 | 4 | 4.952 | 0.9521
20 | 365.7 | 0.00204 | 0.005865 | 1786 | 2295 | 508.6 | 1827 | 2412 | 585.1 | 4.016 | 4.931 | 0.9158
20.2 | 366.6 | 0.002067 | 0.0057 | 1796 | 2285 | 488.3 | 1838 | 2400 | 561.7 | 4.032 | 4.91 | 0.878
20.4 | 367.4 | 0.002097 | 0.005531 | 1807 | 2273 | 466.7 | 1850 | 2386 | 536.9 | 4.049 | 4.887 | 0.8381
20.6 | 368.2 | 0.002129 | 0.005359 | 1818 | 2262 | 444 | 1861 | 2372 | 510.5 | 4.067 | 4.863 | 0.7959
20.8 | 369 | 0.002165 | 0.005181 | 1829 | 2248 | 419.4 | 1874 | 2356 | 482.1 | 4.086 | 4.837 | 0.7507
21 | 369.8 | 0.002206 | 0.004996 | 1841 | 2234 | 392.4 | 1888 | 2339 | 451 | 4.106 | 4.808 | 0.7015
21.2 | 370.6 | 0.002253 | 0.0048 | 1855 | 2217 | 362.3 | 1903 | 2319 | 416.3 | 4.129 | 4.776 | 0.6467
21.4 | 371.4 | 0.002312 | 0.004588 | 1870 | 2198 | 327.7 | 1920 | 2296 | 376.4 | 4.155 | 4.739 | 0.5839
21.6 | 372.2 | 0.002388 | 0.004351 | 1889 | 2175 | 285.8 | 1940 | 2269 | 328.2 | 4.186 | 4.695 | 0.5086
21.8 | 372.9 | 0.002498 | 0.004068 | 1913 | 2144 | 231.3 | 1967 | 2233 | 265.5 | 4.227 | 4.638 | 0.4109
22 | 373.7 | 0.002704 | 0.003648 | 1952 | 2093 | 141.1 | 2011 | 2173 | 161.7 | 4.295 | 4.545 | 0.2501
22.06 | 373.95 | 0.003106 | 0.003106 | 2016 | 2016 | 0 | 2084 | 2084 | 0 | 4.407 | 4.407 | 0