## Sheet1
P (MPa) | T (°C) | V (m3/kg) | U (kJ/kg) | H (kJ/kg) | S [kJ/(kg K)] | Phase
0.01 | 0 | 0.001 | -0.04 | -0.03 | -0.00015 | liquid
0.01 | 5 | 0.001 | 21.02 | 21.03 | 0.07625 | liquid
0.01 | 10 | 0.001 | 42.02 | 42.03 | 0.1511 | liquid
0.01 | 15 | 0.001001 | 62.98 | 62.99 | 0.2245 | liquid
0.01 | 20 | 0.001002 | 83.91 | 83.92 | 0.2965 | liquid
0.01 | 25 | 0.001003 | 104.8 | 104.8 | 0.3672 | liquid
0.01 | 30 | 0.001004 | 125.7 | 125.7 | 0.4368 | liquid
0.01 | 35 | 0.001006 | 146.6 | 146.6 | 0.5051 | liquid
0.01 | 40 | 0.001008 | 167.5 | 167.5 | 0.5724 | liquid
0.01 | 45 | 0.00101 | 188.4 | 188.4 | 0.6386 | liquid
0.01 | 45.81 | 0.00101 | 191.8 | 191.8 | 0.6492 | saturated liquid
0.01 | 45.81 | 14.67 | 2437 | 2584 | 8.149 | saturated vapor
0.01 | 50 | 14.87 | 2443 | 2592 | 8.174 | vapor
0.01 | 55 | 15.1 | 2451 | 2602 | 8.204 | vapor
0.01 | 60 | 15.34 | 2458 | 2611 | 8.233 | vapor
0.01 | 65 | 15.57 | 2465 | 2621 | 8.261 | vapor
0.01 | 70 | 15.8 | 2472 | 2630 | 8.289 | vapor
0.01 | 75 | 16.03 | 2479 | 2640 | 8.317 | vapor
0.01 | 80 | 16.27 | 2487 | 2649 | 8.344 | vapor
0.01 | 85 | 16.5 | 2494 | 2659 | 8.371 | vapor
0.01 | 90 | 16.73 | 2501 | 2668 | 8.397 | vapor
0.01 | 95 | 16.96 | 2508 | 2678 | 8.423 | vapor
0.01 | 100 | 17.2 | 2516 | 2688 | 8.449 | vapor
0.01 | 105 | 17.43 | 2523 | 2697 | 8.474 | vapor
0.01 | 110 | 17.66 | 2530 | 2707 | 8.499 | vapor
0.01 | 115 | 17.89 | 2537 | 2716 | 8.524 | vapor
0.01 | 120 | 18.12 | 2544 | 2726 | 8.548 | vapor
0.01 | 125 | 18.36 | 2552 | 2735 | 8.573 | vapor
0.01 | 130 | 18.59 | 2559 | 2745 | 8.596 | vapor
0.01 | 135 | 18.82 | 2566 | 2754 | 8.62 | vapor
0.01 | 140 | 19.05 | 2573 | 2764 | 8.643 | vapor
0.01 | 145 | 19.28 | 2581 | 2773 | 8.666 | vapor
0.01 | 150 | 19.51 | 2588 | 2783 | 8.689 | vapor
0.01 | 155 | 19.75 | 2595 | 2793 | 8.712 | vapor
0.01 | 160 | 19.98 | 2603 | 2802 | 8.734 | vapor
0.01 | 165 | 20.21 | 2610 | 2812 | 8.756 | vapor
0.01 | 170 | 20.44 | 2617 | 2822 | 8.778 | vapor
0.01 | 175 | 20.67 | 2625 | 2831 | 8.8 | vapor
0.01 | 180 | 20.9 | 2632 | 2841 | 8.821 | vapor
0.01 | 185 | 21.13 | 2639 | 2851 | 8.842 | vapor
0.01 | 190 | 21.36 | 2647 | 2860 | 8.863 | vapor
0.01 | 195 | 21.59 | 2654 | 2870 | 8.884 | vapor
0.01 | 200 | 21.83 | 2661 | 2880 | 8.905 | vapor
0.01 | 210 | 22.29 | 2676 | 2899 | 8.946 | vapor
0.01 | 220 | 22.75 | 2691 | 2919 | 8.986 | vapor
0.01 | 230 | 23.21 | 2706 | 2938 | 9.025 | vapor
0.01 | 240 | 23.67 | 2721 | 2958 | 9.064 | vapor
0.01 | 250 | 24.14 | 2736 | 2977 | 9.102 | vapor
0.01 | 260 | 24.6 | 2751 | 2997 | 9.139 | vapor
0.01 | 270 | 25.06 | 2766 | 3017 | 9.176 | vapor
0.01 | 280 | 25.52 | 2782 | 3037 | 9.212 | vapor
0.01 | 290 | 25.98 | 2797 | 3057 | 9.248 | vapor
0.01 | 300 | 26.45 | 2812 | 3077 | 9.283 | vapor
0.01 | 310 | 26.91 | 2828 | 3097 | 9.317 | vapor
0.01 | 320 | 27.37 | 2843 | 3117 | 9.352 | vapor
0.01 | 330 | 27.83 | 2859 | 3137 | 9.385 | vapor
0.01 | 340 | 28.29 | 2874 | 3157 | 9.419 | vapor
0.01 | 350 | 28.76 | 2890 | 3178 | 9.451 | vapor
0.01 | 360 | 29.22 | 2906 | 3198 | 9.484 | vapor
0.01 | 370 | 29.68 | 2922 | 3218 | 9.516 | vapor
0.01 | 380 | 30.14 | 2937 | 3239 | 9.547 | vapor
0.01 | 390 | 30.6 | 2953 | 3259 | 9.579 | vapor
0.01 | 400 | 31.06 | 2969 | 3280 | 9.609 | vapor
0.01 | 410 | 31.53 | 2985 | 3301 | 9.64 | vapor
0.01 | 420 | 31.99 | 3002 | 3321 | 9.67 | vapor
0.01 | 430 | 32.45 | 3018 | 3342 | 9.7 | vapor
0.01 | 440 | 32.91 | 3034 | 3363 | 9.729 | vapor
0.01 | 450 | 33.37 | 3050 | 3384 | 9.758 | vapor
0.01 | 460 | 33.83 | 3067 | 3405 | 9.787 | vapor
0.01 | 470 | 34.3 | 3083 | 3426 | 9.816 | vapor
0.01 | 480 | 34.76 | 3100 | 3447 | 9.844 | vapor
0.01 | 490 | 35.22 | 3116 | 3468 | 9.872 | vapor
0.01 | 500 | 35.68 | 3133 | 3490 | 9.9 | vapor
0.01 | 520 | 36.6 | 3166 | 3533 | 9.954 | vapor
0.01 | 540 | 37.53 | 3200 | 3576 | 10.01 | vapor
0.01 | 560 | 38.45 | 3234 | 3619 | 10.06 | vapor
0.01 | 580 | 39.37 | 3269 | 3662 | 10.11 | vapor
0.01 | 600 | 40.3 | 3303 | 3706 | 10.16 | vapor
0.01 | 620 | 41.22 | 3338 | 3750 | 10.21 | vapor
0.01 | 640 | 42.14 | 3373 | 3795 | 10.26 | vapor
0.01 | 660 | 43.07 | 3409 | 3840 | 10.31 | vapor
0.01 | 680 | 43.99 | 3445 | 3885 | 10.36 | vapor
0.01 | 700 | 44.91 | 3481 | 3930 | 10.41 | vapor
0.01 | 720 | 45.83 | 3517 | 3976 | 10.45 | vapor
0.01 | 740 | 46.76 | 3554 | 4021 | 10.5 | vapor
0.01 | 760 | 47.68 | 3591 | 4068 | 10.54 | vapor
0.01 | 780 | 48.6 | 3628 | 4114 | 10.59 | vapor
0.01 | 800 | 49.53 | 3665 | 4161 | 10.63 | vapor
0.01 | 820 | 50.45 | 3703 | 4208 | 10.68 | vapor
0.01 | 840 | 51.37 | 3741 | 4255 | 10.72 | vapor
0.01 | 860 | 52.3 | 3779 | 4302 | 10.76 | vapor
0.01 | 880 | 53.22 | 3818 | 4350 | 10.8 | vapor
0.01 | 900 | 54.14 | 3857 | 4398 | 10.84 | vapor
0.01 | 920 | 55.07 | 3896 | 4447 | 10.88 | vapor
0.01 | 940 | 55.99 | 3935 | 4495 | 10.92 | vapor
0.01 | 960 | 56.91 | 3975 | 4544 | 10.96 | vapor
0.01 | 980 | 57.84 | 4015 | 4593 | 11 | vapor
0.01 | 1000 | 58.76 | 4055 | 4643 | 11.04 | vapor
0.01 | 1100 | 63.37 | 4260 | 4894 | 11.23 | vapor
0.01 | 1200 | 67.99 | 4471 | 5151 | 11.41 | vapor
0.01 | 1300 | 72.6 | 4687 | 5413 | 11.59 | vapor
0.01 | 1400 | 77.22 | 4909 | 5681 | 11.75 | vapor
0.01 | 1500 | 81.83 | 5136 | 5954 | 11.91 | vapor
0.01 | 1600 | 86.45 | 5367 | 6231 | 12.06 | vapor
0.01 | 1800 | 95.68 | 5840 | 6797 | 12.35 | vapor
0.01 | 2000 | 104.9 | 6328 | 7377 | 12.62 | vapor
0.02 | 0 | 0.001 | -0.04 | -0.02 | 0.00015 | liquid
0.02 | 5 | 0.001001 | 21.02 | 21.04 | 0.07625 | liquid
0.02 | 10 | 0.001 | 42.02 | 42.04 | 0.1511 | liquid
0.02 | 15 | 0.001001 | 62.98 | 63 | 0.2245 | liquid
0.02 | 20 | 0.001002 | 83.91 | 83.93 | 0.2965 | liquid
0.02 | 25 | 0.001003 | 104.8 | 104.8 | 0.3672 | liquid
0.02 | 30 | 0.001004 | 125.7 | 125.8 | 0.4368 | liquid
0.02 | 35 | 0.001006 | 146.6 | 146.7 | 0.5051 | liquid
0.02 | 40 | 0.001008 | 167.5 | 167.5 | 0.5724 | liquid
0.02 | 45 | 0.00101 | 188.4 | 188.4 | 0.6386 | liquid
0.02 | 50 | 0.001012 | 209.3 | 209.4 | 0.7038 | liquid
0.02 | 55 | 0.001015 | 230.2 | 230.3 | 0.768 | liquid
0.02 | 60 | 0.001017 | 251.2 | 251.2 | 0.8313 | liquid
0.02 | 60.06 | 0.001017 | 251.4 | 251.4 | 0.832 | saturated liquid
0.02 | 60.06 | 7.648 | 2456 | 2609 | 7.907 | saturated vapor
0.02 | 65 | 7.765 | 2463 | 2619 | 7.936 | vapor
0.02 | 70 | 7.883 | 2471 | 2628 | 7.965 | vapor
0.02 | 75 | 8 | 2478 | 2638 | 7.993 | vapor
0.02 | 80 | 8.118 | 2485 | 2648 | 8.02 | vapor
0.02 | 85 | 8.235 | 2493 | 2657 | 8.047 | vapor
0.02 | 90 | 8.352 | 2500 | 2667 | 8.074 | vapor
0.02 | 95 | 8.469 | 2507 | 2677 | 8.1 | vapor
0.02 | 100 | 8.586 | 2514 | 2686 | 8.126 | vapor
0.02 | 105 | 8.702 | 2522 | 2696 | 8.152 | vapor
0.02 | 110 | 8.819 | 2529 | 2705 | 8.177 | vapor
0.02 | 115 | 8.935 | 2536 | 2715 | 8.202 | vapor
0.02 | 120 | 9.052 | 2544 | 2725 | 8.227 | vapor
0.02 | 125 | 9.168 | 2551 | 2734 | 8.251 | vapor
0.02 | 130 | 9.284 | 2558 | 2744 | 8.275 | vapor
0.02 | 135 | 9.4 | 2565 | 2754 | 8.299 | vapor
0.02 | 140 | 9.516 | 2573 | 2763 | 8.322 | vapor
0.02 | 145 | 9.633 | 2580 | 2773 | 8.345 | vapor
0.02 | 150 | 9.749 | 2587 | 2782 | 8.368 | vapor
0.02 | 155 | 9.865 | 2595 | 2792 | 8.391 | vapor
0.02 | 160 | 9.981 | 2602 | 2802 | 8.413 | vapor
0.02 | 165 | 10.1 | 2609 | 2811 | 8.435 | vapor
0.02 | 170 | 10.21 | 2617 | 2821 | 8.457 | vapor
0.02 | 175 | 10.33 | 2624 | 2831 | 8.479 | vapor
0.02 | 180 | 10.44 | 2631 | 2840 | 8.5 | vapor
0.02 | 185 | 10.56 | 2639 | 2850 | 8.522 | vapor
0.02 | 190 | 10.68 | 2646 | 2860 | 8.543 | vapor
0.02 | 195 | 10.79 | 2654 | 2869 | 8.564 | vapor
0.02 | 200 | 10.91 | 2661 | 2879 | 8.584 | vapor
0.02 | 210 | 11.14 | 2676 | 2899 | 8.625 | vapor
0.02 | 220 | 11.37 | 2691 | 2918 | 8.665 | vapor
0.02 | 230 | 11.6 | 2706 | 2938 | 8.704 | vapor
0.02 | 240 | 11.83 | 2721 | 2957 | 8.743 | vapor
0.02 | 250 | 12.06 | 2736 | 2977 | 8.781 | vapor
0.02 | 260 | 12.3 | 2751 | 2997 | 8.819 | vapor
0.02 | 270 | 12.53 | 2766 | 3017 | 8.855 | vapor
0.02 | 280 | 12.76 | 2781 | 3037 | 8.892 | vapor
0.02 | 290 | 12.99 | 2797 | 3057 | 8.927 | vapor
0.02 | 300 | 13.22 | 2812 | 3077 | 8.963 | vapor
0.02 | 310 | 13.45 | 2827 | 3097 | 8.997 | vapor
0.02 | 320 | 13.68 | 2843 | 3117 | 9.031 | vapor
0.02 | 330 | 13.91 | 2859 | 3137 | 9.065 | vapor
0.02 | 340 | 14.14 | 2874 | 3157 | 9.098 | vapor
0.02 | 350 | 14.38 | 2890 | 3177 | 9.131 | vapor
0.02 | 360 | 14.61 | 2906 | 3198 | 9.164 | vapor
0.02 | 370 | 14.84 | 2921 | 3218 | 9.196 | vapor
0.02 | 380 | 15.07 | 2937 | 3239 | 9.227 | vapor
0.02 | 390 | 15.3 | 2953 | 3259 | 9.258 | vapor
0.02 | 400 | 15.53 | 2969 | 3280 | 9.289 | vapor
0.02 | 410 | 15.76 | 2985 | 3301 | 9.32 | vapor
0.02 | 420 | 15.99 | 3001 | 3321 | 9.35 | vapor
0.02 | 430 | 16.22 | 3018 | 3342 | 9.38 | vapor
0.02 | 440 | 16.45 | 3034 | 3363 | 9.409 | vapor
0.02 | 450 | 16.68 | 3050 | 3384 | 9.438 | vapor
0.02 | 460 | 16.92 | 3067 | 3405 | 9.467 | vapor
0.02 | 470 | 17.15 | 3083 | 3426 | 9.496 | vapor
0.02 | 480 | 17.38 | 3100 | 3447 | 9.524 | vapor
0.02 | 490 | 17.61 | 3116 | 3468 | 9.552 | vapor
0.02 | 500 | 17.84 | 3133 | 3490 | 9.58 | vapor
0.02 | 520 | 18.3 | 3166 | 3532 | 9.634 | vapor
0.02 | 540 | 18.76 | 3200 | 3575 | 9.688 | vapor
0.02 | 560 | 19.22 | 3234 | 3619 | 9.741 | vapor
0.02 | 580 | 19.69 | 3269 | 3662 | 9.792 | vapor
0.02 | 600 | 20.15 | 3303 | 3706 | 9.843 | vapor
0.02 | 620 | 20.61 | 3338 | 3750 | 9.893 | vapor
0.02 | 640 | 21.07 | 3373 | 3795 | 9.942 | vapor
0.02 | 660 | 21.53 | 3409 | 3840 | 9.991 | vapor
0.02 | 680 | 21.99 | 3445 | 3885 | 10.04 | vapor
0.02 | 700 | 22.46 | 3481 | 3930 | 10.09 | vapor
0.02 | 720 | 22.92 | 3517 | 3975 | 10.13 | vapor
0.02 | 740 | 23.38 | 3554 | 4021 | 10.18 | vapor
0.02 | 760 | 23.84 | 3591 | 4067 | 10.22 | vapor
0.02 | 780 | 24.3 | 3628 | 4114 | 10.27 | vapor
0.02 | 800 | 24.76 | 3665 | 4161 | 10.31 | vapor
0.02 | 820 | 25.23 | 3703 | 4208 | 10.36 | vapor
0.02 | 840 | 25.69 | 3741 | 4255 | 10.4 | vapor
0.02 | 860 | 26.15 | 3779 | 4302 | 10.44 | vapor
0.02 | 880 | 26.61 | 3818 | 4350 | 10.48 | vapor
0.02 | 900 | 27.07 | 3857 | 4398 | 10.52 | vapor
0.02 | 920 | 27.53 | 3896 | 4447 | 10.56 | vapor
0.02 | 940 | 27.99 | 3935 | 4495 | 10.6 | vapor
0.02 | 960 | 28.46 | 3975 | 4544 | 10.64 | vapor
0.02 | 980 | 28.92 | 4015 | 4593 | 10.68 | vapor
0.02 | 1000 | 29.38 | 4055 | 4643 | 10.72 | vapor
0.02 | 1100 | 31.69 | 4260 | 4894 | 10.91 | vapor
0.02 | 1200 | 33.99 | 4471 | 5151 | 11.09 | vapor
0.02 | 1300 | 36.3 | 4687 | 5413 | 11.27 | vapor
0.02 | 1400 | 38.61 | 4909 | 5681 | 11.43 | vapor
0.02 | 1500 | 40.92 | 5136 | 5954 | 11.59 | vapor
0.02 | 1600 | 43.23 | 5367 | 6231 | 11.74 | vapor
0.02 | 1800 | 47.84 | 5840 | 6797 | 12.03 | vapor
0.02 | 2000 | 52.46 | 6328 | 7377 | 12.3 | vapor
0.03 | 0 | 0.001 | -0.04001 | -0.01 | 0.00015 | liquid
0.03 | 5 | 0.001 | 21.02 | 21.05 | 0.07625 | liquid
0.03 | 10 | 0.001 | 42.02 | 42.05 | 0.1518 | liquid
0.03 | 15 | 0.001001 | 62.98 | 63.01 | 0.2245 | liquid
0.03 | 20 | 0.001002 | 83.91 | 83.94 | 0.2965 | liquid
0.03 | 25 | 0.001003 | 104.8 | 104.9 | 0.3672 | liquid
0.03 | 30 | 0.001004 | 125.7 | 125.8 | 0.4368 | liquid
0.03 | 35 | 0.001006 | 146.6 | 146.7 | 0.5051 | liquid
0.03 | 40 | 0.001008 | 167.5 | 167.6 | 0.5724 | liquid
0.03 | 45 | 0.00101 | 188.4 | 188.5 | 0.6386 | liquid
0.03 | 50 | 0.001012 | 209.3 | 209.4 | 0.7038 | liquid
0.03 | 55 | 0.001015 | 230.2 | 230.3 | 0.7682 | liquid
0.03 | 60 | 0.001017 | 251.2 | 251.2 | 0.8313 | liquid
0.03 | 65 | 0.00102 | 272.1 | 272.1 | 0.8937 | liquid
0.03 | 69.1 | 0.001022 | 289.2 | 289.3 | 0.9441 | saturated liquid
0.03 | 69.1 | 5.228 | 2468 | 2625 | 7.768 | saturated vapor
0.03 | 70 | 5.243 | 2469 | 2626 | 7.773 | vapor
0.03 | 75 | 5.322 | 2477 | 2636 | 7.801 | vapor
0.03 | 80 | 5.401 | 2484 | 2646 | 7.829 | vapor
0.03 | 85 | 5.48 | 2491 | 2656 | 7.857 | vapor
0.03 | 90 | 5.558 | 2499 | 2666 | 7.884 | vapor
0.03 | 95 | 5.637 | 2506 | 2675 | 7.91 | vapor
0.03 | 100 | 5.715 | 2514 | 2685 | 7.937 | vapor
0.03 | 105 | 5.793 | 2521 | 2695 | 7.962 | vapor
0.03 | 110 | 5.871 | 2528 | 2704 | 7.988 | vapor
0.03 | 115 | 5.95 | 2536 | 2714 | 8.013 | vapor
0.03 | 120 | 6.027 | 2543 | 2724 | 8.038 | vapor
0.03 | 125 | 6.105 | 2550 | 2733 | 8.062 | vapor
0.03 | 130 | 6.183 | 2558 | 2743 | 8.086 | vapor
0.03 | 135 | 6.261 | 2565 | 2753 | 8.11 | vapor
0.03 | 140 | 6.339 | 2572 | 2762 | 8.133 | vapor
0.03 | 145 | 6.416 | 2580 | 2772 | 8.157 | vapor
0.03 | 150 | 6.494 | 2587 | 2782 | 8.18 | vapor
0.03 | 155 | 6.571 | 2594 | 2791 | 8.202 | vapor
0.03 | 160 | 6.649 | 2602 | 2801 | 8.225 | vapor
0.03 | 165 | 6.726 | 2609 | 2811 | 8.247 | vapor
0.03 | 170 | 6.804 | 2616 | 2820 | 8.269 | vapor
0.03 | 175 | 6.881 | 2624 | 2830 | 8.291 | vapor
0.03 | 180 | 6.958 | 2631 | 2840 | 8.312 | vapor
0.03 | 185 | 7.036 | 2638 | 2850 | 8.334 | vapor
0.03 | 190 | 7.113 | 2646 | 2859 | 8.355 | vapor
0.03 | 195 | 7.191 | 2653 | 2869 | 8.376 | vapor
0.03 | 200 | 7.268 | 2661 | 2879 | 8.396 | vapor
0.03 | 210 | 7.422 | 2676 | 2898 | 8.437 | vapor
0.03 | 220 | 7.577 | 2690 | 2918 | 8.477 | vapor
0.03 | 230 | 7.731 | 2705 | 2937 | 8.517 | vapor
0.03 | 240 | 7.886 | 2721 | 2957 | 8.555 | vapor
0.03 | 250 | 8.04 | 2736 | 2977 | 8.594 | vapor
0.03 | 260 | 8.194 | 2751 | 2997 | 8.631 | vapor
0.03 | 270 | 8.348 | 2766 | 3016 | 8.668 | vapor
0.03 | 280 | 8.503 | 2781 | 3036 | 8.704 | vapor
0.03 | 290 | 8.657 | 2796 | 3056 | 8.74 | vapor
0.03 | 300 | 8.811 | 2812 | 3076 | 8.775 | vapor
0.03 | 310 | 8.965 | 2827 | 3096 | 8.81 | vapor
0.03 | 320 | 9.119 | 2843 | 3116 | 8.844 | vapor
0.03 | 330 | 9.273 | 2858 | 3137 | 8.878 | vapor
0.03 | 340 | 9.427 | 2874 | 3157 | 8.911 | vapor
0.03 | 350 | 9.582 | 2890 | 3177 | 8.944 | vapor
0.03 | 360 | 9.736 | 2905 | 3198 | 8.976 | vapor
0.03 | 370 | 9.89 | 2921 | 3218 | 9.008 | vapor
0.03 | 380 | 10.04 | 2937 | 3239 | 9.04 | vapor
0.03 | 390 | 10.2 | 2953 | 3259 | 9.071 | vapor
0.03 | 400 | 10.35 | 2969 | 3280 | 9.102 | vapor
0.03 | 410 | 10.51 | 2985 | 3300 | 9.133 | vapor
0.03 | 420 | 10.66 | 3001 | 3321 | 9.163 | vapor
0.03 | 430 | 10.81 | 3017 | 3342 | 9.193 | vapor
0.03 | 440 | 10.97 | 3034 | 3363 | 9.222 | vapor
0.03 | 450 | 11.12 | 3050 | 3384 | 9.251 | vapor
0.03 | 460 | 11.28 | 3066 | 3405 | 9.28 | vapor
0.03 | 470 | 11.43 | 3083 | 3426 | 9.309 | vapor
0.03 | 480 | 11.58 | 3099 | 3447 | 9.337 | vapor
0.03 | 490 | 11.74 | 3116 | 3468 | 9.365 | vapor
0.03 | 500 | 11.89 | 3133 | 3490 | 9.393 | vapor
0.03 | 520 | 12.2 | 3166 | 3532 | 9.447 | vapor
0.03 | 540 | 12.51 | 3200 | 3575 | 9.501 | vapor
0.03 | 560 | 12.82 | 3234 | 3619 | 9.553 | vapor
0.03 | 580 | 13.12 | 3269 | 3662 | 9.605 | vapor
0.03 | 600 | 13.43 | 3303 | 3706 | 9.656 | vapor
0.03 | 620 | 13.74 | 3338 | 3750 | 9.706 | vapor
0.03 | 640 | 14.05 | 3373 | 3795 | 9.755 | vapor
0.03 | 660 | 14.35 | 3409 | 3840 | 9.804 | vapor
0.03 | 680 | 14.66 | 3445 | 3885 | 9.851 | vapor
0.03 | 700 | 14.97 | 3481 | 3930 | 9.898 | vapor
0.03 | 720 | 15.28 | 3517 | 3975 | 9.945 | vapor
0.03 | 740 | 15.59 | 3554 | 4021 | 9.991 | vapor
0.03 | 760 | 15.89 | 3591 | 4067 | 10.04 | vapor
0.03 | 780 | 16.2 | 3628 | 4114 | 10.08 | vapor
0.03 | 800 | 16.51 | 3665 | 4161 | 10.12 | vapor
0.03 | 820 | 16.82 | 3703 | 4208 | 10.17 | vapor
0.03 | 840 | 17.12 | 3741 | 4255 | 10.21 | vapor
0.03 | 860 | 17.43 | 3779 | 4302 | 10.25 | vapor
0.03 | 880 | 17.74 | 3818 | 4350 | 10.29 | vapor
0.03 | 900 | 18.05 | 3857 | 4398 | 10.34 | vapor
0.03 | 920 | 18.36 | 3896 | 4447 | 10.38 | vapor
0.03 | 940 | 18.66 | 3935 | 4495 | 10.42 | vapor
0.03 | 960 | 18.97 | 3975 | 4544 | 10.46 | vapor
0.03 | 980 | 19.28 | 4015 | 4593 | 10.5 | vapor
0.03 | 1000 | 19.59 | 4055 | 4643 | 10.54 | vapor
0.03 | 1100 | 21.12 | 4260 | 4894 | 10.73 | vapor
0.03 | 1200 | 22.66 | 4471 | 5151 | 10.91 | vapor
0.03 | 1300 | 24.2 | 4687 | 5413 | 11.08 | vapor
0.03 | 1400 | 25.74 | 4909 | 5681 | 11.24 | vapor
0.03 | 1500 | 27.28 | 5136 | 5954 | 11.4 | vapor
0.03 | 1600 | 28.82 | 5367 | 6231 | 11.55 | vapor
0.03 | 1800 | 31.89 | 5840 | 6797 | 11.84 | vapor
0.03 | 2000 | 34.97 | 6328 | 7377 | 12.11 | vapor
0.04 | 0 | 0.001 | -0.04001 | 0 | -0.00015 | liquid
0.04 | 5 | 0.001 | 21.02 | 21.06 | 0.07625 | liquid
0.04 | 10 | 0.001 | 42.02 | 42.06 | 0.1511 | liquid
0.04 | 15 | 0.001001 | 62.98 | 63.02 | 0.2245 | liquid
0.04 | 20 | 0.001002 | 83.91 | 83.95 | 0.2965 | liquid
0.04 | 25 | 0.001003 | 104.8 | 104.9 | 0.3672 | liquid
0.04 | 30 | 0.001004 | 125.7 | 125.8 | 0.4367 | liquid
0.04 | 35 | 0.001006 | 146.6 | 146.7 | 0.5051 | liquid
0.04 | 40 | 0.001008 | 167.5 | 167.6 | 0.5724 | liquid
0.04 | 45 | 0.00101 | 188.4 | 188.5 | 0.6386 | liquid
0.04 | 50 | 0.001012 | 209.3 | 209.4 | 0.7038 | liquid
0.04 | 55 | 0.001015 | 230.2 | 230.3 | 0.768 | liquid
0.04 | 60 | 0.001017 | 251.2 | 251.2 | 0.8313 | liquid
0.04 | 65 | 0.00102 | 272.1 | 272.1 | 0.8936 | liquid
0.04 | 70 | 0.001023 | 293 | 293.1 | 0.9551 | liquid
0.04 | 75 | 0.001026 | 314 | 314 | 1.016 | liquid
0.04 | 75.86 | 0.001026 | 317.6 | 317.6 | 1.026 | saturated liquid
0.04 | 75.86 | 3.993 | 2476 | 2636 | 7.669 | saturated vapor
0.04 | 80 | 4.043 | 2483 | 2644 | 7.693 | vapor
0.04 | 85 | 4.102 | 2490 | 2654 | 7.72 | vapor
0.04 | 90 | 4.162 | 2498 | 2664 | 7.748 | vapor
0.04 | 95 | 4.221 | 2505 | 2674 | 7.775 | vapor
0.04 | 100 | 4.28 | 2513 | 2684 | 7.801 | vapor
0.04 | 105 | 4.339 | 2520 | 2694 | 7.827 | vapor
0.04 | 110 | 4.398 | 2527 | 2703 | 7.853 | vapor
0.04 | 115 | 4.457 | 2535 | 2713 | 7.878 | vapor
0.04 | 120 | 4.515 | 2542 | 2723 | 7.903 | vapor
0.04 | 125 | 4.574 | 2549 | 2732 | 7.927 | vapor
0.04 | 130 | 4.633 | 2557 | 2742 | 7.952 | vapor
0.04 | 135 | 4.691 | 2564 | 2752 | 7.976 | vapor
0.04 | 140 | 4.75 | 2572 | 2762 | 7.999 | vapor
0.04 | 145 | 4.808 | 2579 | 2771 | 8.023 | vapor
0.04 | 150 | 4.866 | 2586 | 2781 | 8.046 | vapor
0.04 | 155 | 4.925 | 2594 | 2791 | 8.068 | vapor
0.04 | 160 | 4.983 | 2601 | 2800 | 8.091 | vapor
0.04 | 165 | 5.041 | 2608 | 2810 | 8.113 | vapor
0.04 | 170 | 5.099 | 2616 | 2820 | 8.135 | vapor
0.04 | 175 | 5.158 | 2623 | 2830 | 8.157 | vapor
0.04 | 180 | 5.216 | 2631 | 2839 | 8.179 | vapor
0.04 | 185 | 5.274 | 2638 | 2849 | 8.2 | vapor
0.04 | 190 | 5.332 | 2645 | 2859 | 8.221 | vapor
0.04 | 195 | 5.39 | 2653 | 2869 | 8.242 | vapor
0.04 | 200 | 5.448 | 2660 | 2878 | 8.263 | vapor
0.04 | 210 | 5.564 | 2675 | 2898 | 8.304 | vapor
0.04 | 220 | 5.68 | 2690 | 2917 | 8.344 | vapor
0.04 | 230 | 5.796 | 2705 | 2937 | 8.383 | vapor
0.04 | 240 | 5.912 | 2720 | 2957 | 8.422 | vapor
0.04 | 250 | 6.028 | 2735 | 2977 | 8.46 | vapor
0.04 | 260 | 6.144 | 2751 | 2996 | 8.498 | vapor
0.04 | 270 | 6.259 | 2766 | 3016 | 8.535 | vapor
0.04 | 280 | 6.375 | 2781 | 3036 | 8.571 | vapor
0.04 | 290 | 6.491 | 2796 | 3056 | 8.607 | vapor
0.04 | 300 | 6.607 | 2812 | 3076 | 8.642 | vapor
0.04 | 310 | 6.722 | 2827 | 3096 | 8.677 | vapor
0.04 | 320 | 6.838 | 2843 | 3116 | 8.711 | vapor
0.04 | 330 | 6.954 | 2858 | 3136 | 8.745 | vapor
0.04 | 340 | 7.069 | 2874 | 3157 | 8.778 | vapor
0.04 | 350 | 7.185 | 2890 | 3177 | 8.811 | vapor
0.04 | 360 | 7.301 | 2905 | 3197 | 8.843 | vapor
0.04 | 370 | 7.416 | 2921 | 3218 | 8.875 | vapor
0.04 | 380 | 7.532 | 2937 | 3238 | 8.907 | vapor
0.04 | 390 | 7.647 | 2953 | 3259 | 8.938 | vapor
0.04 | 400 | 7.763 | 2969 | 3280 | 8.969 | vapor
0.04 | 410 | 7.878 | 2985 | 3300 | 9 | vapor
0.04 | 420 | 7.994 | 3001 | 3321 | 9.03 | vapor
0.04 | 430 | 8.109 | 3017 | 3342 | 9.06 | vapor
0.04 | 440 | 8.225 | 3034 | 3363 | 9.089 | vapor
0.04 | 450 | 8.34 | 3050 | 3384 | 9.118 | vapor
0.04 | 460 | 8.456 | 3066 | 3405 | 9.147 | vapor
0.04 | 470 | 8.571 | 3083 | 3426 | 9.176 | vapor
0.04 | 480 | 8.687 | 3099 | 3447 | 9.204 | vapor
0.04 | 490 | 8.802 | 3116 | 3468 | 9.232 | vapor
0.04 | 500 | 8.918 | 3133 | 3489 | 9.26 | vapor
0.04 | 520 | 9.149 | 3166 | 3532 | 9.314 | vapor
0.04 | 540 | 9.38 | 3200 | 3575 | 9.368 | vapor
0.04 | 560 | 9.611 | 3234 | 3619 | 9.421 | vapor
0.04 | 580 | 9.842 | 3269 | 3662 | 9.472 | vapor
0.04 | 600 | 10.07 | 3303 | 3706 | 9.523 | vapor
0.04 | 620 | 10.3 | 3338 | 3750 | 9.573 | vapor
0.04 | 640 | 10.53 | 3373 | 3795 | 9.622 | vapor
0.04 | 660 | 10.77 | 3409 | 3839 | 9.671 | vapor
0.04 | 680 | 11 | 3445 | 3884 | 9.719 | vapor
0.04 | 700 | 11.23 | 3481 | 3930 | 9.766 | vapor
0.04 | 720 | 11.46 | 3517 | 3975 | 9.812 | vapor
0.04 | 740 | 11.69 | 3554 | 4021 | 9.858 | vapor
0.04 | 760 | 11.92 | 3591 | 4067 | 9.903 | vapor
0.04 | 780 | 12.15 | 3628 | 4114 | 9.947 | vapor
0.04 | 800 | 12.38 | 3665 | 4161 | 9.991 | vapor
0.04 | 820 | 12.61 | 3703 | 4208 | 10.04 | vapor
0.04 | 840 | 12.84 | 3741 | 4255 | 10.08 | vapor
0.04 | 860 | 13.07 | 3779 | 4302 | 10.12 | vapor
0.04 | 880 | 13.3 | 3818 | 4350 | 10.16 | vapor
0.04 | 900 | 13.54 | 3857 | 4398 | 10.2 | vapor
0.04 | 920 | 13.77 | 3896 | 4447 | 10.24 | vapor
0.04 | 940 | 14 | 3935 | 4495 | 10.28 | vapor
0.04 | 960 | 14.23 | 3975 | 4544 | 10.32 | vapor
0.04 | 980 | 14.46 | 4015 | 4593 | 10.36 | vapor
0.04 | 1000 | 14.69 | 4055 | 4643 | 10.4 | vapor
0.04 | 1100 | 15.84 | 4260 | 4894 | 10.59 | vapor
0.04 | 1200 | 17 | 4471 | 5151 | 10.77 | vapor
0.04 | 1300 | 18.15 | 4687 | 5413 | 10.95 | vapor
0.04 | 1400 | 19.31 | 4909 | 5681 | 11.11 | vapor
0.04 | 1500 | 20.46 | 5136 | 5954 | 11.27 | vapor
0.04 | 1600 | 21.61 | 5367 | 6231 | 11.42 | vapor
0.04 | 1800 | 23.92 | 5840 | 6797 | 11.71 | vapor
0.04 | 2000 | 26.23 | 6328 | 7377 | 11.98 | vapor
0.05 | 0 | 0.001 | -0.04001 | 0.01 | -0.00015 | liquid
0.05 | 5 | 0.001 | 21.02 | 21.07 | 0.07625 | liquid
0.05 | 10 | 0.001 | 42.02 | 42.07 | 0.1511 | liquid
0.05 | 15 | 0.001001 | 62.98 | 63.03 | 0.2245 | liquid
0.05 | 20 | 0.001002 | 83.91 | 83.96 | 0.2965 | liquid
0.05 | 25 | 0.001003 | 104.8 | 104.9 | 0.3672 | liquid
0.05 | 30 | 0.001004 | 125.7 | 125.8 | 0.4367 | liquid
0.05 | 35 | 0.001006 | 146.6 | 146.7 | 0.5051 | liquid
0.05 | 40 | 0.001008 | 167.5 | 167.6 | 0.5724 | liquid
0.05 | 45 | 0.00101 | 188.4 | 188.5 | 0.6386 | liquid
0.05 | 50 | 0.001012 | 209.3 | 209.4 | 0.7038 | liquid
0.05 | 55 | 0.001015 | 230.2 | 230.3 | 0.768 | liquid
0.05 | 60 | 0.001017 | 251.2 | 251.2 | 0.8313 | liquid
0.05 | 65 | 0.00102 | 272.1 | 272.1 | 0.8936 | liquid
0.05 | 70 | 0.001023 | 293 | 293.1 | 0.9551 | liquid
0.05 | 75 | 0.001026 | 314 | 314 | 1.016 | liquid
0.05 | 80 | 0.001029 | 335 | 335 | 1.076 | liquid
0.05 | 81.32 | 0.00103 | 340.5 | 340.5 | 1.091 | saturated liquid
0.05 | 81.32 | 3.24 | 2483 | 2645 | 7.593 | saturated vapor
0.05 | 85 | 3.275 | 2489 | 2653 | 7.614 | vapor
0.05 | 90 | 3.323 | 2496 | 2663 | 7.642 | vapor
0.05 | 95 | 3.371 | 2504 | 2673 | 7.669 | vapor
0.05 | 100 | 3.419 | 2511 | 2682 | 7.695 | vapor
0.05 | 105 | 3.466 | 2519 | 2692 | 7.722 | vapor
0.05 | 110 | 3.514 | 2526 | 2702 | 7.747 | vapor
0.05 | 115 | 3.561 | 2534 | 2712 | 7.773 | vapor
0.05 | 120 | 3.608 | 2541 | 2722 | 7.798 | vapor
0.05 | 125 | 3.655 | 2549 | 2732 | 7.823 | vapor
0.05 | 130 | 3.702 | 2556 | 2741 | 7.847 | vapor
0.05 | 135 | 3.749 | 2564 | 2751 | 7.871 | vapor
0.05 | 140 | 3.796 | 2571 | 2761 | 7.895 | vapor
0.05 | 145 | 3.843 | 2578 | 2771 | 7.918 | vapor
0.05 | 150 | 3.89 | 2586 | 2780 | 7.941 | vapor
0.05 | 155 | 3.937 | 2593 | 2790 | 7.964 | vapor
0.05 | 160 | 3.983 | 2601 | 2800 | 7.987 | vapor
0.05 | 165 | 4.03 | 2608 | 2809 | 8.009 | vapor
0.05 | 170 | 4.077 | 2615 | 2819 | 8.031 | vapor
0.05 | 175 | 4.123 | 2623 | 2829 | 8.053 | vapor
0.05 | 180 | 4.17 | 2630 | 2839 | 8.075 | vapor
0.05 | 185 | 4.217 | 2638 | 2848 | 8.096 | vapor
0.05 | 190 | 4.263 | 2645 | 2858 | 8.117 | vapor
0.05 | 195 | 4.31 | 2653 | 2868 | 8.138 | vapor
0.05 | 200 | 4.356 | 2660 | 2878 | 8.159 | vapor
0.05 | 210 | 4.449 | 2675 | 2897 | 8.2 | vapor
0.05 | 220 | 4.542 | 2690 | 2917 | 8.24 | vapor
0.05 | 230 | 4.635 | 2705 | 2937 | 8.28 | vapor
0.05 | 240 | 4.728 | 2720 | 2956 | 8.319 | vapor
0.05 | 250 | 4.821 | 2735 | 2976 | 8.357 | vapor
0.05 | 260 | 4.913 | 2750 | 2996 | 8.394 | vapor
0.05 | 270 | 5.006 | 2765 | 3016 | 8.431 | vapor
0.05 | 280 | 5.099 | 2781 | 3036 | 8.468 | vapor
0.05 | 290 | 5.191 | 2796 | 3056 | 8.503 | vapor
0.05 | 300 | 5.284 | 2812 | 3076 | 8.539 | vapor
0.05 | 310 | 5.377 | 2827 | 3096 | 8.573 | vapor
0.05 | 320 | 5.469 | 2843 | 3116 | 8.608 | vapor
0.05 | 330 | 5.562 | 2858 | 3136 | 8.641 | vapor
0.05 | 340 | 5.654 | 2874 | 3157 | 8.675 | vapor
0.05 | 350 | 5.747 | 2889 | 3177 | 8.708 | vapor
0.05 | 360 | 5.839 | 2905 | 3197 | 8.74 | vapor
0.05 | 370 | 5.932 | 2921 | 3218 | 8.772 | vapor
0.05 | 380 | 6.024 | 2937 | 3238 | 8.804 | vapor
0.05 | 390 | 6.117 | 2953 | 3259 | 8.835 | vapor
0.05 | 400 | 6.209 | 2969 | 3279 | 8.866 | vapor
0.05 | 410 | 6.302 | 2985 | 3300 | 8.896 | vapor
0.05 | 420 | 6.394 | 3001 | 3321 | 8.927 | vapor
0.05 | 430 | 6.487 | 3017 | 3342 | 8.956 | vapor
0.05 | 440 | 6.579 | 3034 | 3363 | 8.986 | vapor
0.05 | 450 | 6.672 | 3050 | 3384 | 9.015 | vapor
0.05 | 460 | 6.764 | 3066 | 3405 | 9.044 | vapor
0.05 | 470 | 6.857 | 3083 | 3426 | 9.073 | vapor
0.05 | 480 | 6.949 | 3099 | 3447 | 9.101 | vapor
0.05 | 490 | 7.041 | 3116 | 3468 | 9.129 | vapor
0.05 | 500 | 7.134 | 3133 | 3489 | 9.157 | vapor
0.05 | 520 | 7.319 | 3166 | 3532 | 9.211 | vapor
0.05 | 540 | 7.503 | 3200 | 3575 | 9.265 | vapor
0.05 | 560 | 7.688 | 3234 | 3619 | 9.318 | vapor
0.05 | 580 | 7.873 | 3268 | 3662 | 9.369 | vapor
0.05 | 600 | 8.058 | 3303 | 3706 | 9.42 | vapor
0.05 | 620 | 8.242 | 3338 | 3750 | 9.47 | vapor
0.05 | 640 | 8.427 | 3373 | 3795 | 9.519 | vapor
0.05 | 660 | 8.612 | 3409 | 3839 | 9.568 | vapor
0.05 | 680 | 8.797 | 3445 | 3884 | 9.616 | vapor
0.05 | 700 | 8.981 | 3481 | 3930 | 9.663 | vapor
0.05 | 720 | 9.166 | 3517 | 3975 | 9.709 | vapor
0.05 | 740 | 9.351 | 3554 | 4021 | 9.755 | vapor
0.05 | 760 | 9.535 | 3591 | 4067 | 9.8 | vapor
0.05 | 780 | 9.72 | 3628 | 4114 | 9.844 | vapor
0.05 | 800 | 9.905 | 3665 | 4160 | 9.888 | vapor
0.05 | 820 | 10.09 | 3703 | 4207 | 9.932 | vapor
0.05 | 840 | 10.27 | 3741 | 4255 | 9.975 | vapor
0.05 | 860 | 10.46 | 3779 | 4302 | 10.02 | vapor
0.05 | 880 | 10.64 | 3818 | 4350 | 10.06 | vapor
0.05 | 900 | 10.83 | 3857 | 4398 | 10.1 | vapor
0.05 | 920 | 11.01 | 3896 | 4447 | 10.14 | vapor
0.05 | 940 | 11.2 | 3935 | 4495 | 10.18 | vapor
0.05 | 960 | 11.38 | 3975 | 4544 | 10.22 | vapor
0.05 | 980 | 11.57 | 4015 | 4593 | 10.26 | vapor
0.05 | 1000 | 11.75 | 4055 | 4643 | 10.3 | vapor
0.05 | 1100 | 12.67 | 4260 | 4894 | 10.49 | vapor
0.05 | 1200 | 13.6 | 4471 | 5151 | 10.67 | vapor
0.05 | 1300 | 14.52 | 4687 | 5413 | 10.84 | vapor
0.05 | 1400 | 15.44 | 4909 | 5681 | 11.01 | vapor
0.05 | 1500 | 16.37 | 5136 | 5954 | 11.17 | vapor
0.05 | 1600 | 17.29 | 5367 | 6231 | 11.32 | vapor
0.05 | 1800 | 19.14 | 5840 | 6797 | 11.61 | vapor
0.05 | 2000 | 20.98 | 6328 | 7377 | 11.87 | vapor
0.06 | 0 | 0.001 | -0.04001 | 0.02 | 0.00015 | liquid
0.06 | 5 | 0.001 | 21.02 | 21.08 | 0.07625 | liquid
0.06 | 10 | 0.001 | 42.02 | 42.08 | 0.1511 | liquid
0.06 | 15 | 0.001001 | 62.98 | 63.04 | 0.2245 | liquid
0.06 | 20 | 0.001002 | 83.91 | 83.97 | 0.2965 | liquid
0.06 | 25 | 0.001003 | 104.8 | 104.9 | 0.3672 | liquid
0.06 | 30 | 0.001004 | 125.7 | 125.8 | 0.4367 | liquid
0.06 | 35 | 0.001006 | 146.6 | 146.7 | 0.5051 | liquid
0.06 | 40 | 0.001008 | 167.5 | 167.6 | 0.5724 | liquid
0.06 | 45 | 0.00101 | 188.4 | 188.5 | 0.6386 | liquid
0.06 | 50 | 0.001012 | 209.3 | 209.4 | 0.7038 | liquid
0.06 | 55 | 0.001015 | 230.2 | 230.3 | 0.768 | liquid
0.06 | 60 | 0.001017 | 251.1 | 251.2 | 0.8313 | liquid
0.06 | 65 | 0.00102 | 272.1 | 272.1 | 0.8936 | liquid
0.06 | 70 | 0.001023 | 293 | 293.1 | 0.9551 | liquid
0.06 | 75 | 0.001026 | 314 | 314.1 | 1.016 | liquid
0.06 | 80 | 0.001029 | 335 | 335 | 1.076 | liquid
0.06 | 85 | 0.001032 | 356 | 356 | 1.135 | liquid
0.06 | 85.93 | 0.001033 | 359.8 | 359.9 | 1.145 | saturated liquid
0.06 | 85.93 | 2.732 | 2489 | 2653 | 7.531 | saturated vapor
0.06 | 90 | 2.765 | 2495 | 2661 | 7.554 | vapor
0.06 | 95 | 2.805 | 2503 | 2671 | 7.581 | vapor
0.06 | 100 | 2.845 | 2510 | 2681 | 7.608 | vapor
0.06 | 105 | 2.884 | 2518 | 2691 | 7.635 | vapor
0.06 | 110 | 2.924 | 2526 | 2701 | 7.661 | vapor
0.06 | 115 | 2.964 | 2533 | 2711 | 7.687 | vapor
0.06 | 120 | 3.003 | 2541 | 2721 | 7.712 | vapor
0.06 | 125 | 3.043 | 2548 | 2731 | 7.737 | vapor
0.06 | 130 | 3.082 | 2555 | 2740 | 7.761 | vapor
0.06 | 135 | 3.121 | 2563 | 2750 | 7.785 | vapor
0.06 | 140 | 3.16 | 2570 | 2760 | 7.809 | vapor
0.06 | 145 | 3.2 | 2578 | 2770 | 7.833 | vapor
0.06 | 150 | 3.239 | 2585 | 2780 | 7.856 | vapor
0.06 | 155 | 3.278 | 2593 | 2789 | 7.879 | vapor
0.06 | 160 | 3.317 | 2600 | 2799 | 7.902 | vapor
0.06 | 165 | 3.356 | 2607 | 2809 | 7.924 | vapor
0.06 | 170 | 3.395 | 2615 | 2819 | 7.946 | vapor
0.06 | 175 | 3.434 | 2622 | 2828 | 7.968 | vapor
0.06 | 180 | 3.473 | 2630 | 2838 | 7.99 | vapor
0.06 | 185 | 3.512 | 2637 | 2848 | 8.011 | vapor
0.06 | 190 | 3.551 | 2645 | 2858 | 8.032 | vapor
0.06 | 195 | 3.589 | 2652 | 2868 | 8.054 | vapor
0.06 | 200 | 3.628 | 2660 | 2877 | 8.074 | vapor
0.06 | 210 | 3.706 | 2675 | 2897 | 8.115 | vapor
0.06 | 220 | 3.783 | 2690 | 2917 | 8.156 | vapor
0.06 | 230 | 3.861 | 2705 | 2936 | 8.195 | vapor
0.06 | 240 | 3.938 | 2720 | 2956 | 8.234 | vapor
0.06 | 250 | 4.016 | 2735 | 2976 | 8.272 | vapor
0.06 | 260 | 4.093 | 2750 | 2996 | 8.31 | vapor
0.06 | 270 | 4.171 | 2765 | 3016 | 8.347 | vapor
0.06 | 280 | 4.248 | 2781 | 3036 | 8.383 | vapor
0.06 | 290 | 4.325 | 2796 | 3056 | 8.419 | vapor
0.06 | 300 | 4.402 | 2811 | 3076 | 8.454 | vapor
0.06 | 310 | 4.48 | 2827 | 3096 | 8.489 | vapor
0.06 | 320 | 4.557 | 2842 | 3116 | 8.523 | vapor
0.06 | 330 | 4.634 | 2858 | 3136 | 8.557 | vapor
0.06 | 340 | 4.711 | 2874 | 3156 | 8.59 | vapor
0.06 | 350 | 4.788 | 2889 | 3177 | 8.623 | vapor
0.06 | 360 | 4.865 | 2905 | 3197 | 8.656 | vapor
0.06 | 370 | 4.943 | 2921 | 3217 | 8.688 | vapor
0.06 | 380 | 5.02 | 2937 | 3238 | 8.719 | vapor
0.06 | 390 | 5.097 | 2953 | 3259 | 8.751 | vapor
0.06 | 400 | 5.174 | 2969 | 3279 | 8.782 | vapor
0.06 | 410 | 5.251 | 2985 | 3300 | 8.812 | vapor
0.06 | 420 | 5.328 | 3001 | 3321 | 8.842 | vapor
0.06 | 430 | 5.405 | 3017 | 3342 | 8.872 | vapor
0.06 | 440 | 5.482 | 3033 | 3362 | 8.902 | vapor
0.06 | 450 | 5.559 | 3050 | 3383 | 8.931 | vapor
0.06 | 460 | 5.636 | 3066 | 3404 | 8.96 | vapor
0.06 | 470 | 5.713 | 3083 | 3426 | 8.988 | vapor
0.06 | 480 | 5.79 | 3099 | 3447 | 9.017 | vapor
0.06 | 490 | 5.867 | 3116 | 3468 | 9.045 | vapor
0.06 | 500 | 5.944 | 3133 | 3489 | 9.072 | vapor
0.06 | 520 | 6.098 | 3166 | 3532 | 9.127 | vapor
0.06 | 540 | 6.252 | 3200 | 3575 | 9.181 | vapor
0.06 | 560 | 6.406 | 3234 | 3618 | 9.233 | vapor
0.06 | 580 | 6.56 | 3268 | 3662 | 9.285 | vapor
0.06 | 600 | 6.714 | 3303 | 3706 | 9.336 | vapor
0.06 | 620 | 6.868 | 3338 | 3750 | 9.386 | vapor
0.06 | 640 | 7.022 | 3373 | 3795 | 9.435 | vapor
0.06 | 660 | 7.176 | 3409 | 3839 | 9.484 | vapor
0.06 | 680 | 7.33 | 3444 | 3884 | 9.531 | vapor
0.06 | 700 | 7.484 | 3481 | 3930 | 9.578 | vapor
0.06 | 720 | 7.638 | 3517 | 3975 | 9.625 | vapor
0.06 | 740 | 7.792 | 3554 | 4021 | 9.671 | vapor
0.06 | 760 | 7.946 | 3590 | 4067 | 9.716 | vapor
0.06 | 780 | 8.1 | 3628 | 4114 | 9.76 | vapor
0.06 | 800 | 8.254 | 3665 | 4160 | 9.804 | vapor
0.06 | 820 | 8.408 | 3703 | 4207 | 9.847 | vapor
0.06 | 840 | 8.562 | 3741 | 4255 | 9.89 | vapor
0.06 | 860 | 8.715 | 3779 | 4302 | 9.933 | vapor
0.06 | 880 | 8.869 | 3818 | 4350 | 9.975 | vapor
0.06 | 900 | 9.023 | 3857 | 4398 | 10.02 | vapor
0.06 | 920 | 9.177 | 3896 | 4447 | 10.06 | vapor
0.06 | 940 | 9.331 | 3935 | 4495 | 10.1 | vapor
0.06 | 960 | 9.485 | 3975 | 4544 | 10.14 | vapor
0.06 | 980 | 9.639 | 4015 | 4593 | 10.18 | vapor
0.06 | 1000 | 9.793 | 4055 | 4643 | 10.22 | vapor
0.06 | 1100 | 10.56 | 4260 | 4894 | 10.41 | vapor
0.06 | 1200 | 11.33 | 4471 | 5151 | 10.59 | vapor
0.06 | 1300 | 12.1 | 4687 | 5413 | 10.76 | vapor
0.06 | 1400 | 12.87 | 4909 | 5681 | 10.92 | vapor
0.06 | 1500 | 13.64 | 5136 | 5954 | 11.08 | vapor
0.06 | 1600 | 14.41 | 5366 | 6231 | 11.23 | vapor
0.06 | 1800 | 15.95 | 5840 | 6797 | 11.52 | vapor
0.06 | 2000 | 17.49 | 6328 | 7377 | 11.79 | vapor
0.07 | 0 | 0.001 | -0.04001 | 0.03 | -0.00015 | liquid
0.07 | 5 | 0.001 | 21.02 | 21.09 | 0.07625 | liquid
0.07 | 10 | 0.001 | 42.02 | 42.09 | 0.1511 | liquid
0.07 | 15 | 0.001001 | 62.98 | 63.05 | 0.2245 | liquid
0.07 | 20 | 0.001002 | 83.91 | 83.98 | 0.2965 | liquid
0.07 | 25 | 0.001003 | 104.8 | 104.9 | 0.3672 | liquid
0.07 | 30 | 0.001004 | 125.7 | 125.8 | 0.4367 | liquid
0.07 | 35 | 0.001006 | 146.6 | 146.7 | 0.5051 | liquid
0.07 | 40 | 0.001008 | 167.5 | 167.6 | 0.5724 | liquid
0.07 | 45 | 0.00101 | 188.4 | 188.5 | 0.6386 | liquid
0.07 | 50 | 0.001012 | 209.3 | 209.4 | 0.7038 | liquid
0.07 | 55 | 0.001015 | 230.2 | 230.3 | 0.768 | liquid
0.07 | 60 | 0.001017 | 251.1 | 251.2 | 0.8313 | liquid
0.07 | 65 | 0.00102 | 272.1 | 272.2 | 0.8936 | liquid
0.07 | 70 | 0.001023 | 293 | 293.1 | 0.9551 | liquid
0.07 | 75 | 0.001026 | 314 | 314.1 | 1.016 | liquid
0.07 | 80 | 0.001029 | 335 | 335 | 1.076 | liquid
0.07 | 85 | 0.001032 | 355.9 | 356 | 1.135 | liquid
0.07 | 89.93 | 0.001036 | 376.7 | 376.8 | 1.192 | saturated liquid
0.07 | 89.93 | 2.365 | 2494 | 2659 | 7.479 | saturated vapor
0.07 | 90 | 2.365 | 2494 | 2660 | 7.479 | vapor
0.07 | 95 | 2.4 | 2502 | 2670 | 7.507 | vapor
0.07 | 100 | 2.434 | 2509 | 2680 | 7.534 | vapor
0.07 | 105 | 2.469 | 2517 | 2690 | 7.561 | vapor
0.07 | 110 | 2.503 | 2525 | 2700 | 7.587 | vapor
0.07 | 115 | 2.537 | 2532 | 2710 | 7.613 | vapor
0.07 | 120 | 2.571 | 2540 | 2720 | 7.639 | vapor
0.07 | 125 | 2.605 | 2547 | 2730 | 7.664 | vapor
0.07 | 130 | 2.639 | 2555 | 2740 | 7.688 | vapor
0.07 | 135 | 2.673 | 2562 | 2749 | 7.712 | vapor
0.07 | 140 | 2.706 | 2570 | 2759 | 7.736 | vapor
0.07 | 145 | 2.74 | 2577 | 2769 | 7.76 | vapor
0.07 | 150 | 2.774 | 2585 | 2779 | 7.783 | vapor
0.07 | 155 | 2.807 | 2592 | 2789 | 7.806 | vapor
0.07 | 160 | 2.841 | 2600 | 2798 | 7.829 | vapor
0.07 | 165 | 2.874 | 2607 | 2808 | 7.852 | vapor
0.07 | 170 | 2.908 | 2614 | 2818 | 7.874 | vapor
0.07 | 175 | 2.941 | 2622 | 2828 | 7.896 | vapor
0.07 | 180 | 2.975 | 2629 | 2838 | 7.918 | vapor
0.07 | 185 | 3.008 | 2637 | 2847 | 7.939 | vapor
0.07 | 190 | 3.042 | 2644 | 2857 | 7.961 | vapor
0.07 | 195 | 3.075 | 2652 | 2867 | 7.982 | vapor
0.07 | 200 | 3.108 | 2659 | 2877 | 8.002 | vapor
0.07 | 210 | 3.175 | 2674 | 2897 | 8.044 | vapor
0.07 | 220 | 3.242 | 2689 | 2916 | 8.084 | vapor
0.07 | 230 | 3.308 | 2704 | 2936 | 8.124 | vapor
0.07 | 240 | 3.375 | 2719 | 2956 | 8.162 | vapor
0.07 | 250 | 3.441 | 2735 | 2976 | 8.201 | vapor
0.07 | 260 | 3.507 | 2750 | 2995 | 8.238 | vapor
0.07 | 270 | 3.574 | 2765 | 3015 | 8.275 | vapor
0.07 | 280 | 3.64 | 2780 | 3035 | 8.312 | vapor
0.07 | 290 | 3.706 | 2796 | 3055 | 8.347 | vapor
0.07 | 300 | 3.773 | 2811 | 3075 | 8.383 | vapor
0.07 | 310 | 3.839 | 2827 | 3095 | 8.418 | vapor
0.07 | 320 | 3.905 | 2842 | 3116 | 8.452 | vapor
0.07 | 330 | 3.971 | 2858 | 3136 | 8.486 | vapor
0.07 | 340 | 4.037 | 2873 | 3156 | 8.519 | vapor
0.07 | 350 | 4.104 | 2889 | 3176 | 8.552 | vapor
0.07 | 360 | 4.17 | 2905 | 3197 | 8.584 | vapor
0.07 | 370 | 4.236 | 2921 | 3217 | 8.616 | vapor
0.07 | 380 | 4.302 | 2937 | 3238 | 8.648 | vapor
0.07 | 390 | 4.368 | 2953 | 3258 | 8.679 | vapor
0.07 | 400 | 4.434 | 2969 | 3279 | 8.71 | vapor
0.07 | 410 | 4.5 | 2985 | 3300 | 8.741 | vapor
0.07 | 420 | 4.566 | 3001 | 3321 | 8.771 | vapor
0.07 | 430 | 4.632 | 3017 | 3341 | 8.801 | vapor
0.07 | 440 | 4.699 | 3033 | 3362 | 8.83 | vapor
0.07 | 450 | 4.765 | 3050 | 3383 | 8.86 | vapor
0.07 | 460 | 4.831 | 3066 | 3404 | 8.889 | vapor
0.07 | 470 | 4.897 | 3083 | 3425 | 8.917 | vapor
0.07 | 480 | 4.963 | 3099 | 3447 | 8.945 | vapor
0.07 | 490 | 5.029 | 3116 | 3468 | 8.973 | vapor
0.07 | 500 | 5.095 | 3132 | 3489 | 9.001 | vapor
0.07 | 520 | 5.227 | 3166 | 3532 | 9.056 | vapor
0.07 | 540 | 5.359 | 3200 | 3575 | 9.109 | vapor
0.07 | 560 | 5.491 | 3234 | 3618 | 9.162 | vapor
0.07 | 580 | 5.623 | 3268 | 3662 | 9.214 | vapor
0.07 | 600 | 5.755 | 3303 | 3706 | 9.265 | vapor
0.07 | 620 | 5.887 | 3338 | 3750 | 9.315 | vapor
0.07 | 640 | 6.019 | 3373 | 3795 | 9.364 | vapor
0.07 | 660 | 6.151 | 3409 | 3839 | 9.412 | vapor
0.07 | 680 | 6.283 | 3444 | 3884 | 9.46 | vapor
0.07 | 700 | 6.415 | 3480 | 3930 | 9.507 | vapor
0.07 | 720 | 6.547 | 3517 | 3975 | 9.554 | vapor
0.07 | 740 | 6.679 | 3553 | 4021 | 9.599 | vapor
0.07 | 760 | 6.811 | 3590 | 4067 | 9.644 | vapor
0.07 | 780 | 6.943 | 3628 | 4114 | 9.689 | vapor
0.07 | 800 | 7.075 | 3665 | 4160 | 9.733 | vapor
0.07 | 820 | 7.206 | 3703 | 4207 | 9.776 | vapor
0.07 | 840 | 7.338 | 3741 | 4255 | 9.819 | vapor
0.07 | 860 | 7.47 | 3779 | 4302 | 9.862 | vapor
0.07 | 880 | 7.602 | 3818 | 4350 | 9.903 | vapor
0.07 | 900 | 7.734 | 3857 | 4398 | 9.945 | vapor
0.07 | 920 | 7.866 | 3896 | 4447 | 9.986 | vapor
0.07 | 940 | 7.998 | 3935 | 4495 | 10.03 | vapor
0.07 | 960 | 8.13 | 3975 | 4544 | 10.07 | vapor
0.07 | 980 | 8.262 | 4015 | 4593 | 10.11 | vapor
0.07 | 1000 | 8.394 | 4055 | 4643 | 10.15 | vapor
0.07 | 1100 | 9.053 | 4260 | 4894 | 10.33 | vapor
0.07 | 1200 | 9.713 | 4471 | 5151 | 10.52 | vapor
0.07 | 1300 | 10.37 | 4687 | 5413 | 10.69 | vapor
0.07 | 1400 | 11.03 | 4909 | 5681 | 10.85 | vapor
0.07 | 1500 | 11.69 | 5136 | 5954 | 11.01 | vapor
0.07 | 1600 | 12.35 | 5367 | 6231 | 11.16 | vapor
0.07 | 1800 | 13.67 | 5840 | 6797 | 11.45 | vapor
0.07 | 2000 | 14.99 | 6328 | 7377 | 11.72 | vapor
0.08 | 0 | 0.001 | -0.04001 | 0.04 | -0.00015 | liquid
0.08 | 5 | 0.001 | 21.02 | 21.1 | 0.07625 | liquid
0.08 | 10 | 0.001 | 42.02 | 42.1 | 0.1511 | liquid
0.08 | 15 | 0.001001 | 62.98 | 63.06 | 0.2245 | liquid
0.08 | 20 | 0.001002 | 83.91 | 83.99 | 0.2965 | liquid
0.08 | 25 | 0.001003 | 104.8 | 104.9 | 0.3672 | liquid
0.08 | 30 | 0.001004 | 125.7 | 125.8 | 0.4367 | liquid
0.08 | 35 | 0.001006 | 146.6 | 146.7 | 0.5051 | liquid
0.08 | 40 | 0.001008 | 167.5 | 167.6 | 0.5724 | liquid
0.08 | 45 | 0.00101 | 188.4 | 188.5 | 0.6386 | liquid
0.08 | 50 | 0.001012 | 209.3 | 209.4 | 0.7038 | liquid
0.08 | 55 | 0.001015 | 230.2 | 230.3 | 0.768 | liquid
0.08 | 60 | 0.001017 | 251.1 | 251.2 | 0.8313 | liquid
0.08 | 65 | 0.00102 | 272.1 | 272.2 | 0.8936 | liquid
0.08 | 70 | 0.001023 | 293 | 293.1 | 0.9551 | liquid
0.08 | 75 | 0.001026 | 314 | 314.1 | 1.016 | liquid
0.08 | 80 | 0.001029 | 335 | 335 | 1.076 | liquid
0.08 | 85 | 0.001032 | 355.9 | 356 | 1.135 | liquid
0.08 | 90 | 0.001036 | 377 | 377.1 | 1.193 | liquid
0.08 | 93.49 | 0.001039 | 391.6 | 391.7 | 1.233 | saturated liquid
0.08 | 93.49 | 2.087 | 2498 | 2665 | 7.434 | saturated vapor
0.08 | 95 | 2.096 | 2501 | 2668 | 7.442 | vapor
0.08 | 100 | 2.127 | 2508 | 2679 | 7.47 | vapor
0.08 | 105 | 2.157 | 2516 | 2689 | 7.497 | vapor
0.08 | 110 | 2.187 | 2524 | 2699 | 7.523 | vapor
0.08 | 115 | 2.217 | 2531 | 2709 | 7.549 | vapor
0.08 | 120 | 2.247 | 2539 | 2719 | 7.575 | vapor
0.08 | 125 | 2.277 | 2546 | 2729 | 7.6 | vapor
0.08 | 130 | 2.307 | 2554 | 2739 | 7.625 | vapor
0.08 | 135 | 2.336 | 2562 | 2749 | 7.649 | vapor
0.08 | 140 | 2.366 | 2569 | 2758 | 7.673 | vapor
0.08 | 145 | 2.395 | 2577 | 2768 | 7.697 | vapor
0.08 | 150 | 2.425 | 2584 | 2778 | 7.72 | vapor
0.08 | 155 | 2.454 | 2592 | 2788 | 7.744 | vapor
0.08 | 160 | 2.484 | 2599 | 2798 | 7.766 | vapor
0.08 | 165 | 2.513 | 2607 | 2808 | 7.789 | vapor
0.08 | 170 | 2.543 | 2614 | 2817 | 7.811 | vapor
0.08 | 175 | 2.572 | 2621 | 2827 | 7.833 | vapor
0.08 | 180 | 2.601 | 2629 | 2837 | 7.855 | vapor
0.08 | 185 | 2.631 | 2636 | 2847 | 7.877 | vapor
0.08 | 190 | 2.66 | 2644 | 2857 | 7.898 | vapor
0.08 | 195 | 2.689 | 2651 | 2867 | 7.919 | vapor
0.08 | 200 | 2.718 | 2659 | 2876 | 7.94 | vapor
0.08 | 210 | 2.777 | 2674 | 2896 | 7.981 | vapor
0.08 | 220 | 2.835 | 2689 | 2916 | 8.022 | vapor
0.08 | 230 | 2.893 | 2704 | 2936 | 8.061 | vapor
0.08 | 240 | 2.952 | 2719 | 2955 | 8.1 | vapor
0.08 | 250 | 3.01 | 2734 | 2975 | 8.139 | vapor
0.08 | 260 | 3.068 | 2750 | 2995 | 8.176 | vapor
0.08 | 270 | 3.126 | 2765 | 3015 | 8.213 | vapor
0.08 | 280 | 3.184 | 2780 | 3035 | 8.25 | vapor
0.08 | 290 | 3.242 | 2796 | 3055 | 8.285 | vapor
0.08 | 300 | 3.3 | 2811 | 3075 | 8.321 | vapor
0.08 | 310 | 3.358 | 2826 | 3095 | 8.356 | vapor
0.08 | 320 | 3.416 | 2842 | 3115 | 8.39 | vapor
0.08 | 330 | 3.474 | 2858 | 3136 | 8.424 | vapor
0.08 | 340 | 3.532 | 2873 | 3156 | 8.457 | vapor
0.08 | 350 | 3.59 | 2889 | 3176 | 8.49 | vapor
0.08 | 360 | 3.648 | 2905 | 3197 | 8.523 | vapor
0.08 | 370 | 3.706 | 2921 | 3217 | 8.555 | vapor
0.08 | 380 | 3.764 | 2937 | 3238 | 8.586 | vapor
0.08 | 390 | 3.822 | 2952 | 3258 | 8.618 | vapor
0.08 | 400 | 3.879 | 2969 | 3279 | 8.649 | vapor
0.08 | 410 | 3.937 | 2985 | 3300 | 8.679 | vapor
0.08 | 420 | 3.995 | 3001 | 3320 | 8.709 | vapor
0.08 | 430 | 4.053 | 3017 | 3341 | 8.739 | vapor
0.08 | 440 | 4.111 | 3033 | 3362 | 8.769 | vapor
0.08 | 450 | 4.169 | 3050 | 3383 | 8.798 | vapor
0.08 | 460 | 4.226 | 3066 | 3404 | 8.827 | vapor
0.08 | 470 | 4.284 | 3082 | 3425 | 8.855 | vapor
0.08 | 480 | 4.342 | 3099 | 3446 | 8.884 | vapor
0.08 | 490 | 4.4 | 3116 | 3468 | 8.912 | vapor
0.08 | 500 | 4.458 | 3132 | 3489 | 8.939 | vapor
0.08 | 520 | 4.573 | 3166 | 3532 | 8.994 | vapor
0.08 | 540 | 4.689 | 3200 | 3575 | 9.048 | vapor
0.08 | 560 | 4.804 | 3234 | 3618 | 9.1 | vapor
0.08 | 580 | 4.92 | 3268 | 3662 | 9.152 | vapor
0.08 | 600 | 5.035 | 3303 | 3706 | 9.203 | vapor
0.08 | 620 | 5.151 | 3338 | 3750 | 9.253 | vapor
0.08 | 640 | 5.266 | 3373 | 3794 | 9.302 | vapor
0.08 | 660 | 5.382 | 3409 | 3839 | 9.351 | vapor
0.08 | 680 | 5.497 | 3444 | 3884 | 9.398 | vapor
0.08 | 700 | 5.613 | 3480 | 3930 | 9.446 | vapor
0.08 | 720 | 5.728 | 3517 | 3975 | 9.492 | vapor
0.08 | 740 | 5.844 | 3554 | 4021 | 9.538 | vapor
0.08 | 760 | 5.959 | 3590 | 4067 | 9.583 | vapor
0.08 | 780 | 6.075 | 3628 | 4114 | 9.627 | vapor
0.08 | 800 | 6.19 | 3665 | 4160 | 9.671 | vapor
0.08 | 820 | 6.306 | 3703 | 4207 | 9.715 | vapor
0.08 | 840 | 6.421 | 3741 | 4255 | 9.758 | vapor
0.08 | 860 | 6.536 | 3779 | 4302 | 9.8 | vapor
0.08 | 880 | 6.652 | 3818 | 4350 | 9.842 | vapor
0.08 | 900 | 6.767 | 3857 | 4398 | 9.883 | vapor
0.08 | 920 | 6.883 | 3896 | 4447 | 9.924 | vapor
0.08 | 940 | 6.998 | 3935 | 4495 | 9.964 | vapor
0.08 | 960 | 7.114 | 3975 | 4544 | 10 | vapor
0.08 | 980 | 7.229 | 4015 | 4593 | 10.04 | vapor
0.08 | 1000 | 7.344 | 4055 | 4643 | 10.08 | vapor
0.08 | 1100 | 7.922 | 4260 | 4894 | 10.27 | vapor
0.08 | 1200 | 8.499 | 4471 | 5151 | 10.45 | vapor
0.08 | 1300 | 9.076 | 4687 | 5413 | 10.63 | vapor
0.08 | 1400 | 9.653 | 4909 | 5681 | 10.79 | vapor
0.08 | 1500 | 10.23 | 5136 | 5954 | 10.95 | vapor
0.08 | 1600 | 10.81 | 5367 | 6231 | 11.1 | vapor
0.08 | 1800 | 11.96 | 5840 | 6797 | 11.39 | vapor
0.08 | 2000 | 13.11 | 6328 | 7377 | 11.66 | vapor
0.09 | 0 | 0.001 | -0.04001 | 0.05 | -0.00015 | liquid
0.09 | 5 | 0.001 | 21.02 | 21.11 | 0.07625 | liquid
0.09 | 10 | 0.001 | 42.02 | 42.11 | 0.1511 | liquid
0.09 | 15 | 0.001001 | 62.98 | 63.07 | 0.2245 | liquid
0.09 | 20 | 0.001002 | 83.91 | 84 | 0.2965 | liquid
0.09 | 25 | 0.001003 | 104.8 | 104.9 | 0.3672 | liquid
0.09 | 30 | 0.001004 | 125.7 | 125.8 | 0.4367 | liquid
0.09 | 35 | 0.001006 | 146.6 | 146.7 | 0.5051 | liquid
0.09 | 40 | 0.001008 | 167.5 | 167.6 | 0.5724 | liquid
0.09 | 45 | 0.00101 | 188.4 | 188.5 | 0.6386 | liquid
0.09 | 50 | 0.001012 | 209.3 | 209.4 | 0.7038 | liquid
0.09 | 55 | 0.001015 | 230.2 | 230.3 | 0.768 | liquid
0.09 | 60 | 0.001017 | 251.1 | 251.2 | 0.8313 | liquid
0.09 | 65 | 0.00102 | 272.1 | 272.2 | 0.8936 | liquid
0.09 | 70 | 0.001023 | 293 | 293.1 | 0.9551 | liquid
0.09 | 75 | 0.001026 | 314 | 314.1 | 1.016 | liquid
0.09 | 80 | 0.001029 | 335 | 335.1 | 1.076 | liquid
0.09 | 85 | 0.001032 | 355.9 | 356 | 1.135 | liquid
0.09 | 90 | 0.001036 | 377 | 377.1 | 1.193 | liquid
0.09 | 95 | 0.00104 | 398 | 398.1 | 1.25 | liquid
0.09 | 96.69 | 0.001041 | 405.1 | 405.2 | 1.27 | saturated liquid
0.09 | 96.69 | 1.869 | 2502 | 2670 | 7.394 | saturated vapor
0.09 | 100 | 1.887 | 2507 | 2677 | 7.413 | vapor
0.09 | 105 | 1.914 | 2515 | 2687 | 7.44 | vapor
0.09 | 110 | 1.941 | 2523 | 2698 | 7.467 | vapor
0.09 | 115 | 1.968 | 2530 | 2708 | 7.493 | vapor
0.09 | 120 | 1.995 | 2538 | 2718 | 7.519 | vapor
0.09 | 125 | 2.022 | 2546 | 2728 | 7.544 | vapor
0.09 | 130 | 2.048 | 2553 | 2738 | 7.569 | vapor
0.09 | 135 | 2.075 | 2561 | 2748 | 7.593 | vapor
0.09 | 140 | 2.101 | 2568 | 2758 | 7.617 | vapor
0.09 | 145 | 2.127 | 2576 | 2767 | 7.641 | vapor
0.09 | 150 | 2.154 | 2583 | 2777 | 7.665 | vapor
0.09 | 155 | 2.18 | 2591 | 2787 | 7.688 | vapor
0.09 | 160 | 2.206 | 2599 | 2797 | 7.711 | vapor
0.09 | 165 | 2.232 | 2606 | 2807 | 7.734 | vapor
0.09 | 170 | 2.259 | 2614 | 2817 | 7.756 | vapor
0.09 | 175 | 2.285 | 2621 | 2827 | 7.778 | vapor
0.09 | 180 | 2.311 | 2629 | 2837 | 7.8 | vapor
0.09 | 185 | 2.337 | 2636 | 2846 | 7.821 | vapor
0.09 | 190 | 2.363 | 2644 | 2856 | 7.843 | vapor
0.09 | 195 | 2.389 | 2651 | 2866 | 7.864 | vapor
0.09 | 200 | 2.415 | 2659 | 2876 | 7.885 | vapor
0.09 | 210 | 2.467 | 2674 | 2896 | 7.926 | vapor
0.09 | 220 | 2.519 | 2689 | 2915 | 7.967 | vapor
0.09 | 230 | 2.571 | 2704 | 2935 | 8.006 | vapor
0.09 | 240 | 2.623 | 2719 | 2955 | 8.045 | vapor
0.09 | 250 | 2.674 | 2734 | 2975 | 8.084 | vapor
0.09 | 260 | 2.726 | 2749 | 2995 | 8.121 | vapor
0.09 | 270 | 2.778 | 2765 | 3015 | 8.158 | vapor
0.09 | 280 | 2.83 | 2780 | 3035 | 8.195 | vapor
0.09 | 290 | 2.881 | 2795 | 3055 | 8.231 | vapor
0.09 | 300 | 2.933 | 2811 | 3075 | 8.266 | vapor
0.09 | 310 | 2.984 | 2826 | 3095 | 8.301 | vapor
0.09 | 320 | 3.036 | 2842 | 3115 | 8.335 | vapor
0.09 | 330 | 3.088 | 2858 | 3135 | 8.369 | vapor
0.09 | 340 | 3.139 | 2873 | 3156 | 8.403 | vapor
0.09 | 350 | 3.191 | 2889 | 3176 | 8.435 | vapor
0.09 | 360 | 3.242 | 2905 | 3196 | 8.468 | vapor
0.09 | 370 | 3.294 | 2920 | 3217 | 8.5 | vapor
0.09 | 380 | 3.345 | 2936 | 3238 | 8.532 | vapor
0.09 | 390 | 3.396 | 2952 | 3258 | 8.563 | vapor
0.09 | 400 | 3.448 | 2968 | 3279 | 8.594 | vapor
0.09 | 410 | 3.499 | 2984 | 3299 | 8.625 | vapor
0.09 | 420 | 3.551 | 3001 | 3320 | 8.655 | vapor
0.09 | 430 | 3.602 | 3017 | 3341 | 8.685 | vapor
0.09 | 440 | 3.654 | 3033 | 3362 | 8.714 | vapor
0.09 | 450 | 3.705 | 3050 | 3383 | 8.743 | vapor
0.09 | 460 | 3.756 | 3066 | 3404 | 8.772 | vapor
0.09 | 470 | 3.808 | 3082 | 3425 | 8.801 | vapor
0.09 | 480 | 3.859 | 3099 | 3446 | 8.829 | vapor
0.09 | 490 | 3.911 | 3116 | 3468 | 8.857 | vapor
0.09 | 500 | 3.962 | 3132 | 3489 | 8.885 | vapor
0.09 | 520 | 4.065 | 3166 | 3532 | 8.94 | vapor
0.09 | 540 | 4.168 | 3200 | 3575 | 8.993 | vapor
0.09 | 560 | 4.27 | 3234 | 3618 | 9.046 | vapor
0.09 | 580 | 4.373 | 3268 | 3662 | 9.098 | vapor
0.09 | 600 | 4.476 | 3303 | 3706 | 9.149 | vapor
0.09 | 620 | 4.578 | 3338 | 3750 | 9.199 | vapor
0.09 | 640 | 4.681 | 3373 | 3794 | 9.248 | vapor
0.09 | 660 | 4.784 | 3409 | 3839 | 9.296 | vapor
0.09 | 680 | 4.886 | 3444 | 3884 | 9.344 | vapor
0.09 | 700 | 4.989 | 3480 | 3929 | 9.391 | vapor
0.09 | 720 | 5.092 | 3517 | 3975 | 9.438 | vapor
0.09 | 740 | 5.194 | 3553 | 4021 | 9.483 | vapor
0.09 | 760 | 5.297 | 3590 | 4067 | 9.528 | vapor
0.09 | 780 | 5.4 | 3628 | 4114 | 9.573 | vapor
0.09 | 800 | 5.502 | 3665 | 4160 | 9.617 | vapor
0.09 | 820 | 5.605 | 3703 | 4207 | 9.66 | vapor
0.09 | 840 | 5.707 | 3741 | 4255 | 9.703 | vapor
0.09 | 860 | 5.81 | 3779 | 4302 | 9.745 | vapor
0.09 | 880 | 5.913 | 3818 | 4350 | 9.787 | vapor
0.09 | 900 | 6.015 | 3857 | 4398 | 9.829 | vapor
0.09 | 920 | 6.118 | 3896 | 4446 | 9.87 | vapor
0.09 | 940 | 6.221 | 3935 | 4495 | 9.91 | vapor
0.09 | 960 | 6.323 | 3975 | 4544 | 9.95 | vapor
0.09 | 980 | 6.426 | 4015 | 4593 | 9.99 | vapor
0.09 | 1000 | 6.528 | 4055 | 4643 | 10.03 | vapor
0.09 | 1100 | 7.041 | 4260 | 4894 | 10.22 | vapor
0.09 | 1200 | 7.554 | 4471 | 5151 | 10.4 | vapor
0.09 | 1300 | 8.067 | 4687 | 5413 | 10.57 | vapor
0.09 | 1400 | 8.58 | 4909 | 5681 | 10.74 | vapor
0.09 | 1500 | 9.093 | 5136 | 5954 | 10.9 | vapor
0.09 | 1600 | 9.606 | 5366 | 6231 | 11.05 | vapor
0.09 | 1800 | 10.63 | 5840 | 6797 | 11.33 | vapor
0.09 | 2000 | 11.66 | 6328 | 7377 | 11.6 | vapor
0.1 | 0 | 0.001 | -0.04002 | 0.06 | -0.00015 | liquid
0.1 | 5 | 0.001 | 21.02 | 21.12 | 0.07625 | liquid
0.1 | 10 | 0.001 | 42.02 | 42.12 | 0.1511 | liquid
0.1 | 15 | 0.001001 | 62.98 | 63.08 | 0.2245 | liquid
0.1 | 20 | 0.001002 | 83.91 | 84.01 | 0.2965 | liquid
0.1 | 25 | 0.001003 | 104.8 | 104.9 | 0.3672 | liquid
0.1 | 30 | 0.001004 | 125.7 | 125.8 | 0.4367 | liquid
0.1 | 35 | 0.001006 | 146.6 | 146.7 | 0.5051 | liquid
0.1 | 40 | 0.001008 | 167.5 | 167.6 | 0.5724 | liquid
0.1 | 45 | 0.00101 | 188.4 | 188.5 | 0.6386 | liquid
0.1 | 50 | 0.001012 | 209.3 | 209.4 | 0.7038 | liquid
0.1 | 55 | 0.001015 | 230.2 | 230.3 | 0.768 | liquid
0.1 | 60 | 0.001017 | 251.1 | 251.3 | 0.8313 | liquid
0.1 | 65 | 0.00102 | 272.1 | 272.2 | 0.8936 | liquid
0.1 | 70 | 0.001023 | 293 | 293.1 | 0.9551 | liquid
0.1 | 75 | 0.001026 | 314 | 314.1 | 1.016 | liquid
0.1 | 80 | 0.001029 | 334.9 | 335.1 | 1.076 | liquid
0.1 | 85 | 0.001032 | 355.9 | 356.1 | 1.135 | liquid
0.1 | 90 | 0.001036 | 377 | 377.1 | 1.193 | liquid
0.1 | 95 | 0.00104 | 398 | 398.1 | 1.25 | liquid
0.1 | 99.61 | 0.001043 | 417.4 | 417.5 | 1.303 | saturated liquid
0.1 | 99.61 | 1.694 | 2506 | 2675 | 7.359 | saturated vapor
0.1 | 100 | 1.696 | 2506 | 2676 | 7.361 | vapor
0.1 | 105 | 1.72 | 2514 | 2686 | 7.389 | vapor
0.1 | 110 | 1.745 | 2522 | 2696 | 7.416 | vapor
0.1 | 115 | 1.769 | 2530 | 2707 | 7.442 | vapor
0.1 | 120 | 1.793 | 2537 | 2717 | 7.468 | vapor
0.1 | 125 | 1.817 | 2545 | 2727 | 7.493 | vapor
0.1 | 130 | 1.841 | 2553 | 2737 | 7.518 | vapor
0.1 | 135 | 1.865 | 2560 | 2747 | 7.543 | vapor
0.1 | 140 | 1.889 | 2568 | 2757 | 7.567 | vapor
0.1 | 145 | 1.913 | 2575 | 2767 | 7.591 | vapor
0.1 | 150 | 1.937 | 2583 | 2777 | 7.615 | vapor
0.1 | 155 | 1.96 | 2590 | 2787 | 7.638 | vapor
0.1 | 160 | 1.984 | 2598 | 2796 | 7.661 | vapor
0.1 | 165 | 2.008 | 2606 | 2806 | 7.684 | vapor
0.1 | 170 | 2.031 | 2613 | 2816 | 7.706 | vapor
0.1 | 175 | 2.055 | 2621 | 2826 | 7.728 | vapor
0.1 | 180 | 2.079 | 2628 | 2836 | 7.75 | vapor
0.1 | 185 | 2.102 | 2636 | 2846 | 7.772 | vapor
0.1 | 190 | 2.126 | 2643 | 2856 | 7.793 | vapor
0.1 | 195 | 2.149 | 2651 | 2866 | 7.815 | vapor
0.1 | 200 | 2.172 | 2658 | 2876 | 7.836 | vapor
0.1 | 210 | 2.219 | 2673 | 2895 | 7.877 | vapor
0.1 | 220 | 2.266 | 2688 | 2915 | 7.917 | vapor
0.1 | 230 | 2.313 | 2704 | 2935 | 7.957 | vapor
0.1 | 240 | 2.36 | 2719 | 2955 | 7.996 | vapor
0.1 | 250 | 2.406 | 2734 | 2975 | 8.035 | vapor
0.1 | 260 | 2.453 | 2749 | 2994 | 8.072 | vapor
0.1 | 270 | 2.499 | 2764 | 3014 | 8.109 | vapor
0.1 | 280 | 2.546 | 2780 | 3034 | 8.146 | vapor
0.1 | 290 | 2.592 | 2795 | 3054 | 8.182 | vapor
0.1 | 300 | 2.639 | 2811 | 3075 | 8.217 | vapor
0.1 | 310 | 2.685 | 2826 | 3095 | 8.252 | vapor
0.1 | 320 | 2.732 | 2842 | 3115 | 8.286 | vapor
0.1 | 330 | 2.778 | 2857 | 3135 | 8.32 | vapor
0.1 | 340 | 2.825 | 2873 | 3156 | 8.354 | vapor
0.1 | 350 | 2.871 | 2889 | 3176 | 8.387 | vapor
0.1 | 360 | 2.917 | 2905 | 3196 | 8.419 | vapor
0.1 | 370 | 2.964 | 2920 | 3217 | 8.451 | vapor
0.1 | 380 | 3.01 | 2936 | 3237 | 8.483 | vapor
0.1 | 390 | 3.056 | 2952 | 3258 | 8.514 | vapor
0.1 | 400 | 3.103 | 2968 | 3279 | 8.545 | vapor
0.1 | 410 | 3.149 | 2984 | 3299 | 8.576 | vapor
0.1 | 420 | 3.195 | 3001 | 3320 | 8.606 | vapor
0.1 | 430 | 3.242 | 3017 | 3341 | 8.636 | vapor
0.1 | 440 | 3.288 | 3033 | 3362 | 8.665 | vapor
0.1 | 450 | 3.334 | 3049 | 3383 | 8.695 | vapor
0.1 | 460 | 3.381 | 3066 | 3404 | 8.724 | vapor
0.1 | 470 | 3.427 | 3082 | 3425 | 8.752 | vapor
0.1 | 480 | 3.473 | 3099 | 3446 | 8.78 | vapor
0.1 | 490 | 3.519 | 3115 | 3467 | 8.808 | vapor
0.1 | 500 | 3.566 | 3132 | 3489 | 8.836 | vapor
0.1 | 520 | 3.658 | 3166 | 3532 | 8.891 | vapor
0.1 | 540 | 3.751 | 3200 | 3575 | 8.945 | vapor
0.1 | 560 | 3.843 | 3234 | 3618 | 8.997 | vapor
0.1 | 580 | 3.935 | 3268 | 3662 | 9.049 | vapor
0.1 | 600 | 4.028 | 3303 | 3706 | 9.1 | vapor
0.1 | 620 | 4.12 | 3338 | 3750 | 9.15 | vapor
0.1 | 640 | 4.213 | 3373 | 3794 | 9.199 | vapor
0.1 | 660 | 4.305 | 3408 | 3839 | 9.248 | vapor
0.1 | 680 | 4.398 | 3444 | 3884 | 9.295 | vapor
0.1 | 700 | 4.49 | 3480 | 3929 | 9.342 | vapor
0.1 | 720 | 4.582 | 3517 | 3975 | 9.389 | vapor
0.1 | 740 | 4.675 | 3553 | 4021 | 9.435 | vapor
0.1 | 760 | 4.767 | 3590 | 4067 | 9.48 | vapor
0.1 | 780 | 4.86 | 3628 | 4114 | 9.524 | vapor
0.1 | 800 | 4.952 | 3665 | 4160 | 9.568 | vapor
0.1 | 820 | 5.044 | 3703 | 4207 | 9.612 | vapor
0.1 | 840 | 5.137 | 3741 | 4255 | 9.654 | vapor
0.1 | 860 | 5.229 | 3779 | 4302 | 9.697 | vapor
0.1 | 880 | 5.321 | 3818 | 4350 | 9.739 | vapor
0.1 | 900 | 5.414 | 3857 | 4398 | 9.78 | vapor
0.1 | 920 | 5.506 | 3896 | 4446 | 9.821 | vapor
0.1 | 940 | 5.598 | 3935 | 4495 | 9.861 | vapor
0.1 | 960 | 5.691 | 3975 | 4544 | 9.901 | vapor
0.1 | 980 | 5.783 | 4015 | 4593 | 9.941 | vapor
0.1 | 1000 | 5.875 | 4055 | 4643 | 9.98 | vapor
0.1 | 1100 | 6.337 | 4260 | 4894 | 10.17 | vapor
0.1 | 1200 | 6.799 | 4471 | 5151 | 10.35 | vapor
0.1 | 1300 | 7.26 | 4687 | 5413 | 10.52 | vapor
0.1 | 1400 | 7.722 | 4909 | 5681 | 10.69 | vapor
0.1 | 1500 | 8.184 | 5136 | 5954 | 10.85 | vapor
0.1 | 1600 | 8.645 | 5366 | 6231 | 11 | vapor
0.1 | 1800 | 9.568 | 5840 | 6797 | 11.29 | vapor
0.1 | 2000 | 10.49 | 6328 | 7377 | 11.55 | vapor
0.11 | 0 | 0.001 | -0.04002 | 0.07 | -0.00015 | liquid
0.11 | 5 | 0.001 | 21.02 | 21.13 | 0.07625 | liquid
0.11 | 10 | 0.001 | 42.02 | 42.13 | 0.1511 | liquid
0.11 | 15 | 0.001001 | 62.98 | 63.09 | 0.2245 | liquid
0.11 | 20 | 0.001002 | 83.91 | 84.02 | 0.2965 | liquid
0.11 | 25 | 0.001003 | 104.8 | 104.9 | 0.3672 | liquid
0.11 | 30 | 0.001004 | 125.7 | 125.8 | 0.4367 | liquid
0.11 | 35 | 0.001006 | 146.6 | 146.7 | 0.5051 | liquid
0.11 | 40 | 0.001008 | 167.5 | 167.6 | 0.5724 | liquid
0.11 | 45 | 0.00101 | 188.4 | 188.5 | 0.6386 | liquid
0.11 | 50 | 0.001012 | 209.3 | 209.4 | 0.7038 | liquid
0.11 | 55 | 0.001015 | 230.2 | 230.3 | 0.768 | liquid
0.11 | 60 | 0.001017 | 251.1 | 251.3 | 0.8313 | liquid
0.11 | 65 | 0.00102 | 272.1 | 272.2 | 0.8936 | liquid
0.11 | 70 | 0.001023 | 293 | 293.1 | 0.9551 | liquid
0.11 | 75 | 0.001026 | 314 | 314.1 | 1.016 | liquid
0.11 | 80 | 0.001029 | 334.9 | 335.1 | 1.076 | liquid
0.11 | 85 | 0.001032 | 355.9 | 356.1 | 1.135 | liquid
0.11 | 90 | 0.001036 | 377 | 377.1 | 1.193 | liquid
0.11 | 95 | 0.00104 | 398 | 398.1 | 1.25 | liquid
0.11 | 100 | 0.001043 | 419.1 | 419.2 | 1.307 | liquid
0.11 | 102.3 | 0.001045 | 428.7 | 428.8 | 1.333 | saturated liquid
0.11 | 102.3 | 1.55 | 2509 | 2679 | 7.327 | saturated vapor
0.11 | 105 | 1.562 | 2513 | 2685 | 7.342 | vapor
0.11 | 110 | 1.584 | 2521 | 2695 | 7.369 | vapor
0.11 | 115 | 1.606 | 2529 | 2705 | 7.396 | vapor
0.11 | 120 | 1.628 | 2537 | 2716 | 7.422 | vapor
0.11 | 125 | 1.65 | 2544 | 2726 | 7.447 | vapor
0.11 | 130 | 1.672 | 2552 | 2736 | 7.473 | vapor
0.11 | 135 | 1.694 | 2560 | 2746 | 7.497 | vapor
0.11 | 140 | 1.716 | 2567 | 2756 | 7.522 | vapor
0.11 | 145 | 1.737 | 2575 | 2766 | 7.546 | vapor
0.11 | 150 | 1.759 | 2582 | 2776 | 7.569 | vapor
0.11 | 155 | 1.781 | 2590 | 2786 | 7.593 | vapor
0.11 | 160 | 1.802 | 2598 | 2796 | 7.616 | vapor
0.11 | 165 | 1.824 | 2605 | 2806 | 7.639 | vapor
0.11 | 170 | 1.845 | 2613 | 2816 | 7.661 | vapor
0.11 | 175 | 1.867 | 2620 | 2826 | 7.683 | vapor
0.11 | 180 | 1.888 | 2628 | 2835 | 7.705 | vapor
0.11 | 185 | 1.91 | 2635 | 2845 | 7.727 | vapor
0.11 | 190 | 1.931 | 2643 | 2855 | 7.749 | vapor
0.11 | 195 | 1.953 | 2650 | 2865 | 7.77 | vapor
0.11 | 200 | 1.974 | 2658 | 2875 | 7.791 | vapor
0.11 | 210 | 2.017 | 2673 | 2895 | 7.832 | vapor
0.11 | 220 | 2.059 | 2688 | 2915 | 7.873 | vapor
0.11 | 230 | 2.102 | 2703 | 2934 | 7.913 | vapor
0.11 | 240 | 2.144 | 2718 | 2954 | 7.952 | vapor
0.11 | 250 | 2.187 | 2734 | 2974 | 7.99 | vapor
0.11 | 260 | 2.229 | 2749 | 2994 | 8.028 | vapor
0.11 | 270 | 2.271 | 2764 | 3014 | 8.065 | vapor
0.11 | 280 | 2.314 | 2780 | 3034 | 8.102 | vapor
0.11 | 290 | 2.356 | 2795 | 3054 | 8.137 | vapor
0.11 | 300 | 2.398 | 2810 | 3074 | 8.173 | vapor
0.11 | 310 | 2.441 | 2826 | 3095 | 8.208 | vapor
0.11 | 320 | 2.483 | 2842 | 3115 | 8.242 | vapor
0.11 | 330 | 2.525 | 2857 | 3135 | 8.276 | vapor
0.11 | 340 | 2.567 | 2873 | 3155 | 8.309 | vapor
0.11 | 350 | 2.61 | 2889 | 3176 | 8.342 | vapor
0.11 | 360 | 2.652 | 2904 | 3196 | 8.375 | vapor
0.11 | 370 | 2.694 | 2920 | 3217 | 8.407 | vapor
0.11 | 380 | 2.736 | 2936 | 3237 | 8.439 | vapor
0.11 | 390 | 2.778 | 2952 | 3258 | 8.47 | vapor
0.11 | 400 | 2.82 | 2968 | 3278 | 8.501 | vapor
0.11 | 410 | 2.862 | 2984 | 3299 | 8.532 | vapor
0.11 | 420 | 2.905 | 3000 | 3320 | 8.562 | vapor
0.11 | 430 | 2.947 | 3017 | 3341 | 8.592 | vapor
0.11 | 440 | 2.989 | 3033 | 3362 | 8.621 | vapor
0.11 | 450 | 3.031 | 3049 | 3383 | 8.65 | vapor
0.11 | 460 | 3.073 | 3066 | 3404 | 8.679 | vapor
0.11 | 470 | 3.115 | 3082 | 3425 | 8.708 | vapor
0.11 | 480 | 3.157 | 3099 | 3446 | 8.736 | vapor
0.11 | 490 | 3.199 | 3115 | 3467 | 8.764 | vapor
0.11 | 500 | 3.241 | 3132 | 3489 | 8.792 | vapor
0.11 | 520 | 3.325 | 3166 | 3532 | 8.847 | vapor
0.11 | 540 | 3.409 | 3200 | 3575 | 8.9 | vapor
0.11 | 560 | 3.493 | 3234 | 3618 | 8.953 | vapor
0.11 | 580 | 3.578 | 3268 | 3662 | 9.005 | vapor
0.11 | 600 | 3.662 | 3303 | 3706 | 9.056 | vapor
0.11 | 620 | 3.746 | 3338 | 3750 | 9.106 | vapor
0.11 | 640 | 3.83 | 3373 | 3794 | 9.155 | vapor
0.11 | 660 | 3.914 | 3408 | 3839 | 9.204 | vapor
0.11 | 680 | 3.998 | 3444 | 3884 | 9.251 | vapor
0.11 | 700 | 4.082 | 3480 | 3929 | 9.298 | vapor
0.11 | 720 | 4.166 | 3517 | 3975 | 9.345 | vapor
0.11 | 740 | 4.25 | 3553 | 4021 | 9.391 | vapor
0.11 | 760 | 4.334 | 3590 | 4067 | 9.436 | vapor
0.11 | 780 | 4.418 | 3627 | 4113 | 9.48 | vapor
0.11 | 800 | 4.502 | 3665 | 4160 | 9.524 | vapor
0.11 | 820 | 4.586 | 3703 | 4207 | 9.568 | vapor
0.11 | 840 | 4.67 | 3741 | 4255 | 9.61 | vapor
0.11 | 860 | 4.754 | 3779 | 4302 | 9.653 | vapor
0.11 | 880 | 4.838 | 3818 | 4350 | 9.695 | vapor
0.11 | 900 | 4.922 | 3857 | 4398 | 9.736 | vapor
0.11 | 920 | 5.006 | 3896 | 4446 | 9.777 | vapor
0.11 | 940 | 5.089 | 3935 | 4495 | 9.817 | vapor
0.11 | 960 | 5.173 | 3975 | 4544 | 9.857 | vapor
0.11 | 980 | 5.257 | 4015 | 4593 | 9.897 | vapor
0.11 | 1000 | 5.341 | 4055 | 4643 | 9.936 | vapor
0.11 | 1100 | 5.761 | 4260 | 4894 | 10.13 | vapor
0.11 | 1200 | 6.181 | 4471 | 5151 | 10.31 | vapor
0.11 | 1300 | 6.6 | 4687 | 5413 | 10.48 | vapor
0.11 | 1400 | 7.02 | 4909 | 5681 | 10.64 | vapor
0.11 | 1500 | 7.44 | 5136 | 5954 | 10.8 | vapor
0.11 | 1600 | 7.859 | 5366 | 6231 | 10.95 | vapor
0.11 | 1800 | 8.699 | 5840 | 6797 | 11.24 | vapor
0.11 | 2000 | 9.538 | 6328 | 7377 | 11.51 | vapor
0.12 | 0 | 0.001 | -0.04002 | 0.08 | -0.00015 | liquid
0.12 | 5 | 0.001 | 21.02 | 21.14 | 0.07625 | liquid
0.12 | 10 | 0.001 | 42.02 | 42.14 | 0.1511 | liquid
0.12 | 15 | 0.001001 | 62.97 | 63.09 | 0.2245 | liquid
0.12 | 20 | 0.001002 | 83.9 | 84.02 | 0.2965 | liquid
0.12 | 25 | 0.001003 | 104.8 | 104.9 | 0.3672 | liquid
0.12 | 30 | 0.001004 | 125.7 | 125.8 | 0.4367 | liquid
0.12 | 35 | 0.001006 | 146.6 | 146.7 | 0.5051 | liquid
0.12 | 40 | 0.001008 | 167.5 | 167.6 | 0.5724 | liquid
0.12 | 45 | 0.00101 | 188.4 | 188.5 | 0.6386 | liquid
0.12 | 50 | 0.001012 | 209.3 | 209.4 | 0.7038 | liquid
0.12 | 55 | 0.001015 | 230.2 | 230.3 | 0.768 | liquid
0.12 | 60 | 0.001017 | 251.1 | 251.3 | 0.8312 | liquid
0.12 | 65 | 0.00102 | 272.1 | 272.2 | 0.8936 | liquid
0.12 | 70 | 0.001023 | 293 | 293.1 | 0.9551 | liquid
0.12 | 75 | 0.001026 | 314 | 314.1 | 1.016 | liquid
0.12 | 80 | 0.001029 | 334.9 | 335.1 | 1.076 | liquid
0.12 | 85 | 0.001032 | 355.9 | 356.1 | 1.135 | liquid
0.12 | 90 | 0.001036 | 377 | 377.1 | 1.193 | liquid
0.12 | 95 | 0.00104 | 398 | 398.1 | 1.25 | liquid
0.12 | 100 | 0.001043 | 419.1 | 419.2 | 1.307 | liquid
0.12 | 104.8 | 0.001047 | 439.2 | 439.4 | 1.361 | saturated liquid
0.12 | 104.8 | 1.428 | 2512 | 2683 | 7.298 | saturated vapor
0.12 | 105 | 1.429 | 2512 | 2684 | 7.299 | vapor
0.12 | 110 | 1.45 | 2520 | 2694 | 7.326 | vapor
0.12 | 115 | 1.47 | 2528 | 2704 | 7.353 | vapor
0.12 | 120 | 1.491 | 2536 | 2715 | 7.379 | vapor
0.12 | 125 | 1.511 | 2543 | 2725 | 7.405 | vapor
0.12 | 130 | 1.531 | 2551 | 2735 | 7.431 | vapor
0.12 | 135 | 1.551 | 2559 | 2745 | 7.455 | vapor
0.12 | 140 | 1.571 | 2567 | 2755 | 7.48 | vapor
0.12 | 145 | 1.591 | 2574 | 2765 | 7.504 | vapor
0.12 | 150 | 1.611 | 2582 | 2775 | 7.528 | vapor
0.12 | 155 | 1.631 | 2589 | 2785 | 7.551 | vapor
0.12 | 160 | 1.651 | 2597 | 2795 | 7.575 | vapor
0.12 | 165 | 1.671 | 2605 | 2805 | 7.597 | vapor
0.12 | 170 | 1.69 | 2612 | 2815 | 7.62 | vapor
0.12 | 175 | 1.71 | 2620 | 2825 | 7.642 | vapor
0.12 | 180 | 1.73 | 2627 | 2835 | 7.664 | vapor
0.12 | 185 | 1.75 | 2635 | 2845 | 7.686 | vapor
0.12 | 190 | 1.769 | 2642 | 2855 | 7.708 | vapor
0.12 | 195 | 1.789 | 2650 | 2865 | 7.729 | vapor
0.12 | 200 | 1.809 | 2657 | 2875 | 7.75 | vapor
0.12 | 210 | 1.848 | 2673 | 2894 | 7.791 | vapor
0.12 | 220 | 1.887 | 2688 | 2914 | 7.832 | vapor
0.12 | 230 | 1.926 | 2703 | 2934 | 7.872 | vapor
0.12 | 240 | 1.965 | 2718 | 2954 | 7.911 | vapor
0.12 | 250 | 2.004 | 2733 | 2974 | 7.95 | vapor
0.12 | 260 | 2.043 | 2749 | 2994 | 7.987 | vapor
0.12 | 270 | 2.082 | 2764 | 3014 | 8.024 | vapor
0.12 | 280 | 2.12 | 2779 | 3034 | 8.061 | vapor
0.12 | 290 | 2.159 | 2795 | 3054 | 8.097 | vapor
0.12 | 300 | 2.198 | 2810 | 3074 | 8.132 | vapor
0.12 | 310 | 2.237 | 2826 | 3094 | 8.167 | vapor
0.12 | 320 | 2.276 | 2841 | 3114 | 8.202 | vapor
0.12 | 330 | 2.314 | 2857 | 3135 | 8.236 | vapor
0.12 | 340 | 2.353 | 2873 | 3155 | 8.269 | vapor
0.12 | 350 | 2.392 | 2888 | 3175 | 8.302 | vapor
0.12 | 360 | 2.43 | 2904 | 3196 | 8.335 | vapor
0.12 | 370 | 2.469 | 2920 | 3216 | 8.367 | vapor
0.12 | 380 | 2.508 | 2936 | 3237 | 8.398 | vapor
0.12 | 390 | 2.546 | 2952 | 3258 | 8.43 | vapor
0.12 | 400 | 2.585 | 2968 | 3278 | 8.461 | vapor
0.12 | 410 | 2.624 | 2984 | 3299 | 8.491 | vapor
0.12 | 420 | 2.662 | 3000 | 3320 | 8.522 | vapor
0.12 | 430 | 2.701 | 3017 | 3341 | 8.551 | vapor
0.12 | 440 | 2.739 | 3033 | 3362 | 8.581 | vapor
0.12 | 450 | 2.778 | 3049 | 3383 | 8.61 | vapor
0.12 | 460 | 2.817 | 3066 | 3404 | 8.639 | vapor
0.12 | 470 | 2.855 | 3082 | 3425 | 8.668 | vapor
0.12 | 480 | 2.894 | 3099 | 3446 | 8.696 | vapor
0.12 | 490 | 2.932 | 3115 | 3467 | 8.724 | vapor
0.12 | 500 | 2.971 | 3132 | 3489 | 8.752 | vapor
0.12 | 520 | 3.048 | 3166 | 3531 | 8.807 | vapor
0.12 | 540 | 3.125 | 3200 | 3575 | 8.86 | vapor
0.12 | 560 | 3.202 | 3234 | 3618 | 8.913 | vapor
0.12 | 580 | 3.279 | 3268 | 3662 | 8.965 | vapor
0.12 | 600 | 3.356 | 3303 | 3705 | 9.016 | vapor
0.12 | 620 | 3.433 | 3338 | 3750 | 9.066 | vapor
0.12 | 640 | 3.51 | 3373 | 3794 | 9.115 | vapor
0.12 | 660 | 3.587 | 3408 | 3839 | 9.163 | vapor
0.12 | 680 | 3.664 | 3444 | 3884 | 9.211 | vapor
0.12 | 700 | 3.741 | 3480 | 3929 | 9.258 | vapor
0.12 | 720 | 3.818 | 3517 | 3975 | 9.305 | vapor
0.12 | 740 | 3.895 | 3553 | 4021 | 9.35 | vapor
0.12 | 760 | 3.972 | 3590 | 4067 | 9.395 | vapor
0.12 | 780 | 4.049 | 3627 | 4113 | 9.44 | vapor
0.12 | 800 | 4.126 | 3665 | 4160 | 9.484 | vapor
0.12 | 820 | 4.203 | 3703 | 4207 | 9.527 | vapor
0.12 | 840 | 4.28 | 3741 | 4254 | 9.57 | vapor
0.12 | 860 | 4.357 | 3779 | 4302 | 9.613 | vapor
0.12 | 880 | 4.434 | 3818 | 4350 | 9.654 | vapor
0.12 | 900 | 4.511 | 3857 | 4398 | 9.696 | vapor
0.12 | 920 | 4.588 | 3896 | 4446 | 9.737 | vapor
0.12 | 940 | 4.665 | 3935 | 4495 | 9.777 | vapor
0.12 | 960 | 4.742 | 3975 | 4544 | 9.817 | vapor
0.12 | 980 | 4.819 | 4015 | 4593 | 9.857 | vapor
0.12 | 1000 | 4.896 | 4055 | 4643 | 9.896 | vapor
0.12 | 1100 | 5.281 | 4260 | 4894 | 10.09 | vapor
0.12 | 1200 | 5.666 | 4471 | 5151 | 10.27 | vapor
0.12 | 1300 | 6.05 | 4687 | 5413 | 10.44 | vapor
0.12 | 1400 | 6.435 | 4909 | 5681 | 10.6 | vapor
0.12 | 1500 | 6.82 | 5136 | 5954 | 10.76 | vapor
0.12 | 1600 | 7.204 | 5366 | 6231 | 10.91 | vapor
0.12 | 1800 | 7.974 | 5840 | 6797 | 11.2 | vapor
0.12 | 2000 | 8.743 | 6328 | 7377 | 11.47 | vapor
0.13 | 0 | 0.001 | -0.04002 | 0.09 | -0.00015 | liquid
0.13 | 5 | 0.001 | 21.02 | 21.15 | 0.07625 | liquid
0.13 | 10 | 0.001 | 42.02 | 42.15 | 0.1511 | liquid
0.13 | 15 | 0.001001 | 62.97 | 63.1 | 0.2244 | liquid
0.13 | 20 | 0.001002 | 83.9 | 84.03 | 0.2965 | liquid
0.13 | 25 | 0.001003 | 104.8 | 105 | 0.3672 | liquid
0.13 | 30 | 0.001004 | 125.7 | 125.9 | 0.4367 | liquid
0.13 | 35 | 0.001006 | 146.6 | 146.8 | 0.5051 | liquid
0.13 | 40 | 0.001008 | 167.5 | 167.6 | 0.5724 | liquid
0.13 | 45 | 0.00101 | 188.4 | 188.5 | 0.6386 | liquid
0.13 | 50 | 0.001012 | 209.3 | 209.4 | 0.7038 | liquid
0.13 | 55 | 0.001015 | 230.2 | 230.4 | 0.768 | liquid
0.13 | 60 | 0.001017 | 251.1 | 251.3 | 0.8312 | liquid
0.13 | 65 | 0.00102 | 272.1 | 272.2 | 0.8936 | liquid
0.13 | 70 | 0.001023 | 293 | 293.2 | 0.9551 | liquid
0.13 | 75 | 0.001026 | 314 | 314.1 | 1.016 | liquid
0.13 | 80 | 0.001029 | 334.9 | 335.1 | 1.076 | liquid
0.13 | 85 | 0.001032 | 355.9 | 356.1 | 1.135 | liquid
0.13 | 90 | 0.001036 | 377 | 377.1 | 1.193 | liquid
0.13 | 95 | 0.00104 | 398 | 398.1 | 1.25 | liquid
0.13 | 100 | 0.001043 | 419.1 | 419.2 | 1.307 | liquid
0.13 | 105 | 0.001047 | 440.1 | 440.3 | 1.363 | liquid
0.13 | 107.1 | 0.001049 | 449.1 | 449.2 | 1.387 | saturated liquid
0.13 | 107.1 | 1.325 | 2514 | 2687 | 7.271 | saturated vapor
0.13 | 110 | 1.336 | 2519 | 2693 | 7.287 | vapor
0.13 | 115 | 1.355 | 2527 | 2703 | 7.314 | vapor
0.13 | 120 | 1.374 | 2535 | 2714 | 7.34 | vapor
0.13 | 125 | 1.393 | 2543 | 2724 | 7.366 | vapor
0.13 | 130 | 1.412 | 2550 | 2734 | 7.392 | vapor
0.13 | 135 | 1.43 | 2558 | 2744 | 7.417 | vapor
0.13 | 140 | 1.449 | 2566 | 2754 | 7.441 | vapor
0.13 | 145 | 1.467 | 2574 | 2764 | 7.466 | vapor
0.13 | 150 | 1.486 | 2581 | 2774 | 7.49 | vapor
0.13 | 155 | 1.504 | 2589 | 2784 | 7.513 | vapor
0.13 | 160 | 1.523 | 2596 | 2794 | 7.536 | vapor
0.13 | 165 | 1.541 | 2604 | 2804 | 7.559 | vapor
0.13 | 170 | 1.559 | 2612 | 2814 | 7.582 | vapor
0.13 | 175 | 1.578 | 2619 | 2824 | 7.604 | vapor
0.13 | 180 | 1.596 | 2627 | 2834 | 7.626 | vapor
0.13 | 185 | 1.614 | 2634 | 2844 | 7.648 | vapor
0.13 | 190 | 1.632 | 2642 | 2854 | 7.67 | vapor
0.13 | 195 | 1.65 | 2650 | 2864 | 7.691 | vapor
0.13 | 200 | 1.669 | 2657 | 2874 | 7.712 | vapor
0.13 | 210 | 1.705 | 2672 | 2894 | 7.754 | vapor
0.13 | 220 | 1.741 | 2687 | 2914 | 7.795 | vapor
0.13 | 230 | 1.777 | 2703 | 2934 | 7.834 | vapor
0.13 | 240 | 1.813 | 2718 | 2954 | 7.874 | vapor
0.13 | 250 | 1.849 | 2733 | 2974 | 7.912 | vapor
0.13 | 260 | 1.885 | 2748 | 2994 | 7.95 | vapor
0.13 | 270 | 1.921 | 2764 | 3014 | 7.987 | vapor
0.13 | 280 | 1.957 | 2779 | 3034 | 8.024 | vapor
0.13 | 290 | 1.993 | 2795 | 3054 | 8.06 | vapor
0.13 | 300 | 2.028 | 2810 | 3074 | 8.095 | vapor
0.13 | 310 | 2.064 | 2826 | 3094 | 8.13 | vapor
0.13 | 320 | 2.1 | 2841 | 3114 | 8.164 | vapor
0.13 | 330 | 2.136 | 2857 | 3135 | 8.198 | vapor
0.13 | 340 | 2.172 | 2873 | 3155 | 8.232 | vapor
0.13 | 350 | 2.207 | 2888 | 3175 | 8.265 | vapor
0.13 | 360 | 2.243 | 2904 | 3196 | 8.297 | vapor
0.13 | 370 | 2.279 | 2920 | 3216 | 8.33 | vapor
0.13 | 380 | 2.314 | 2936 | 3237 | 8.361 | vapor
0.13 | 390 | 2.35 | 2952 | 3257 | 8.393 | vapor
0.13 | 400 | 2.386 | 2968 | 3278 | 8.424 | vapor
0.13 | 410 | 2.421 | 2984 | 3299 | 8.454 | vapor
0.13 | 420 | 2.457 | 3000 | 3320 | 8.484 | vapor
0.13 | 430 | 2.493 | 3016 | 3341 | 8.514 | vapor
0.13 | 440 | 2.528 | 3033 | 3362 | 8.544 | vapor
0.13 | 450 | 2.564 | 3049 | 3383 | 8.573 | vapor
0.13 | 460 | 2.6 | 3066 | 3404 | 8.602 | vapor
0.13 | 470 | 2.635 | 3082 | 3425 | 8.631 | vapor
0.13 | 480 | 2.671 | 3099 | 3446 | 8.659 | vapor
0.13 | 490 | 2.707 | 3115 | 3467 | 8.687 | vapor
0.13 | 500 | 2.742 | 3132 | 3488 | 8.715 | vapor
0.13 | 520 | 2.813 | 3166 | 3531 | 8.77 | vapor
0.13 | 540 | 2.885 | 3199 | 3574 | 8.823 | vapor
0.13 | 560 | 2.956 | 3234 | 3618 | 8.876 | vapor
0.13 | 580 | 3.027 | 3268 | 3661 | 8.928 | vapor
0.13 | 600 | 3.098 | 3303 | 3705 | 8.979 | vapor
0.13 | 620 | 3.169 | 3338 | 3750 | 9.029 | vapor
0.13 | 640 | 3.24 | 3373 | 3794 | 9.078 | vapor
0.13 | 660 | 3.311 | 3408 | 3839 | 9.126 | vapor
0.13 | 680 | 3.382 | 3444 | 3884 | 9.174 | vapor
0.13 | 700 | 3.454 | 3480 | 3929 | 9.221 | vapor
0.13 | 720 | 3.525 | 3517 | 3975 | 9.268 | vapor
0.13 | 740 | 3.596 | 3553 | 4021 | 9.313 | vapor
0.13 | 760 | 3.667 | 3590 | 4067 | 9.359 | vapor
0.13 | 780 | 3.738 | 3627 | 4113 | 9.403 | vapor
0.13 | 800 | 3.809 | 3665 | 4160 | 9.447 | vapor
0.13 | 820 | 3.88 | 3703 | 4207 | 9.49 | vapor
0.13 | 840 | 3.951 | 3741 | 4254 | 9.533 | vapor
0.13 | 860 | 4.022 | 3779 | 4302 | 9.576 | vapor
0.13 | 880 | 4.093 | 3818 | 4350 | 9.617 | vapor
0.13 | 900 | 4.164 | 3857 | 4398 | 9.659 | vapor
0.13 | 920 | 4.235 | 3896 | 4446 | 9.7 | vapor
0.13 | 940 | 4.306 | 3935 | 4495 | 9.74 | vapor
0.13 | 960 | 4.377 | 3975 | 4544 | 9.78 | vapor
0.13 | 980 | 4.448 | 4015 | 4593 | 9.82 | vapor
0.13 | 1000 | 4.52 | 4055 | 4643 | 9.859 | vapor
0.13 | 1100 | 4.875 | 4260 | 4894 | 10.05 | vapor
0.13 | 1200 | 5.23 | 4471 | 5151 | 10.23 | vapor
0.13 | 1300 | 5.585 | 4687 | 5413 | 10.4 | vapor
0.13 | 1400 | 5.94 | 4909 | 5681 | 10.57 | vapor
0.13 | 1500 | 6.295 | 5135 | 5954 | 10.73 | vapor
0.13 | 1600 | 6.65 | 5366 | 6231 | 10.88 | vapor
0.13 | 1800 | 7.36 | 5840 | 6797 | 11.16 | vapor
0.13 | 2000 | 8.071 | 6328 | 7377 | 11.43 | vapor
0.14 | 0 | 0.001 | -0.04002 | 0.1 | -0.00015 | liquid
0.14 | 5 | 0.001 | 21.02 | 21.16 | 0.07625 | liquid
0.14 | 10 | 0.001 | 42.02 | 42.16 | 0.1511 | liquid
0.14 | 15 | 0.001001 | 62.97 | 63.11 | 0.2244 | liquid
0.14 | 20 | 0.001002 | 83.9 | 84.04 | 0.2965 | liquid
0.14 | 25 | 0.001003 | 104.8 | 105 | 0.3672 | liquid
0.14 | 30 | 0.001004 | 125.7 | 125.9 | 0.4367 | liquid
0.14 | 35 | 0.001006 | 146.6 | 146.8 | 0.5051 | liquid
0.14 | 40 | 0.001008 | 167.5 | 167.7 | 0.5724 | liquid
0.14 | 45 | 0.00101 | 188.4 | 188.6 | 0.6386 | liquid
0.14 | 50 | 0.001012 | 209.3 | 209.5 | 0.7038 | liquid
0.14 | 55 | 0.001015 | 230.2 | 230.4 | 0.768 | liquid
0.14 | 60 | 0.001017 | 251.1 | 251.3 | 0.8312 | liquid
0.14 | 65 | 0.00102 | 272.1 | 272.2 | 0.8936 | liquid
0.14 | 70 | 0.001023 | 293 | 293.2 | 0.9551 | liquid
0.14 | 75 | 0.001026 | 314 | 314.1 | 1.016 | liquid
0.14 | 80 | 0.001029 | 334.9 | 335.1 | 1.076 | liquid
0.14 | 85 | 0.001032 | 355.9 | 356.1 | 1.135 | liquid
0.14 | 90 | 0.001036 | 376.9 | 377.1 | 1.193 | liquid
0.14 | 95 | 0.00104 | 398 | 398.1 | 1.25 | liquid
0.14 | 100 | 0.001043 | 419.1 | 419.2 | 1.307 | liquid
0.14 | 105 | 0.001047 | 440.1 | 440.3 | 1.363 | liquid
0.14 | 109.3 | 0.001051 | 458.3 | 458.4 | 1.411 | saturated liquid
0.14 | 109.3 | 1.237 | 2517 | 2690 | 7.246 | saturated vapor
0.14 | 110 | 1.239 | 2518 | 2692 | 7.25 | vapor
0.14 | 115 | 1.257 | 2526 | 2702 | 7.277 | vapor
0.14 | 120 | 1.275 | 2534 | 2712 | 7.304 | vapor
0.14 | 125 | 1.292 | 2542 | 2723 | 7.33 | vapor
0.14 | 130 | 1.309 | 2550 | 2733 | 7.356 | vapor
0.14 | 135 | 1.327 | 2558 | 2743 | 7.381 | vapor
0.14 | 140 | 1.344 | 2565 | 2753 | 7.406 | vapor
0.14 | 145 | 1.361 | 2573 | 2764 | 7.43 | vapor
0.14 | 150 | 1.379 | 2581 | 2774 | 7.454 | vapor
0.14 | 155 | 1.396 | 2588 | 2784 | 7.478 | vapor
0.14 | 160 | 1.413 | 2596 | 2794 | 7.501 | vapor
0.14 | 165 | 1.43 | 2604 | 2804 | 7.524 | vapor
0.14 | 170 | 1.447 | 2611 | 2814 | 7.547 | vapor
0.14 | 175 | 1.464 | 2619 | 2824 | 7.569 | vapor
0.14 | 180 | 1.481 | 2626 | 2834 | 7.591 | vapor
0.14 | 185 | 1.498 | 2634 | 2844 | 7.613 | vapor
0.14 | 190 | 1.515 | 2642 | 2854 | 7.635 | vapor
0.14 | 195 | 1.532 | 2649 | 2864 | 7.656 | vapor
0.14 | 200 | 1.549 | 2657 | 2874 | 7.677 | vapor
0.14 | 210 | 1.582 | 2672 | 2894 | 7.719 | vapor
0.14 | 220 | 1.616 | 2687 | 2913 | 7.76 | vapor
0.14 | 230 | 1.649 | 2702 | 2933 | 7.8 | vapor
0.14 | 240 | 1.683 | 2718 | 2953 | 7.839 | vapor
0.14 | 250 | 1.716 | 2733 | 2973 | 7.877 | vapor
0.14 | 260 | 1.75 | 2748 | 2993 | 7.915 | vapor
0.14 | 270 | 1.783 | 2764 | 3013 | 7.953 | vapor
0.14 | 280 | 1.816 | 2779 | 3033 | 7.989 | vapor
0.14 | 290 | 1.85 | 2794 | 3053 | 8.025 | vapor
0.14 | 300 | 1.883 | 2810 | 3074 | 8.061 | vapor
0.14 | 310 | 1.916 | 2825 | 3094 | 8.096 | vapor
0.14 | 320 | 1.95 | 2841 | 3114 | 8.13 | vapor
0.14 | 330 | 1.983 | 2857 | 3134 | 8.164 | vapor
0.14 | 340 | 2.016 | 2872 | 3155 | 8.197 | vapor
0.14 | 350 | 2.049 | 2888 | 3175 | 8.23 | vapor
0.14 | 360 | 2.082 | 2904 | 3196 | 8.263 | vapor
0.14 | 370 | 2.116 | 2920 | 3216 | 8.295 | vapor
0.14 | 380 | 2.149 | 2936 | 3237 | 8.327 | vapor
0.14 | 390 | 2.182 | 2952 | 3257 | 8.358 | vapor
0.14 | 400 | 2.215 | 2968 | 3278 | 8.389 | vapor
0.14 | 410 | 2.248 | 2984 | 3299 | 8.42 | vapor
0.14 | 420 | 2.281 | 3000 | 3320 | 8.45 | vapor
0.14 | 430 | 2.314 | 3016 | 3340 | 8.48 | vapor
0.14 | 440 | 2.348 | 3033 | 3361 | 8.51 | vapor
0.14 | 450 | 2.381 | 3049 | 3382 | 8.539 | vapor
0.14 | 460 | 2.414 | 3065 | 3403 | 8.568 | vapor
0.14 | 470 | 2.447 | 3082 | 3425 | 8.596 | vapor
0.14 | 480 | 2.48 | 3099 | 3446 | 8.625 | vapor
0.14 | 490 | 2.513 | 3115 | 3467 | 8.653 | vapor
0.14 | 500 | 2.546 | 3132 | 3488 | 8.68 | vapor
0.14 | 520 | 2.612 | 3165 | 3531 | 8.735 | vapor
0.14 | 540 | 2.678 | 3199 | 3574 | 8.789 | vapor
0.14 | 560 | 2.744 | 3233 | 3618 | 8.842 | vapor
0.14 | 580 | 2.811 | 3268 | 3661 | 8.893 | vapor
0.14 | 600 | 2.877 | 3303 | 3705 | 8.944 | vapor
0.14 | 620 | 2.943 | 3338 | 3750 | 8.994 | vapor
0.14 | 640 | 3.009 | 3373 | 3794 | 9.044 | vapor
0.14 | 660 | 3.075 | 3408 | 3839 | 9.092 | vapor
0.14 | 680 | 3.141 | 3444 | 3884 | 9.14 | vapor
0.14 | 700 | 3.207 | 3480 | 3929 | 9.187 | vapor
0.14 | 720 | 3.273 | 3517 | 3975 | 9.233 | vapor
0.14 | 740 | 3.339 | 3553 | 4021 | 9.279 | vapor
0.14 | 760 | 3.405 | 3590 | 4067 | 9.324 | vapor
0.14 | 780 | 3.471 | 3627 | 4113 | 9.369 | vapor
0.14 | 800 | 3.537 | 3665 | 4160 | 9.413 | vapor
0.14 | 820 | 3.603 | 3703 | 4207 | 9.456 | vapor
0.14 | 840 | 3.669 | 3741 | 4254 | 9.499 | vapor
0.14 | 860 | 3.735 | 3779 | 4302 | 9.541 | vapor
0.14 | 880 | 3.801 | 3818 | 4350 | 9.583 | vapor
0.14 | 900 | 3.867 | 3857 | 4398 | 9.625 | vapor
0.14 | 920 | 3.933 | 3896 | 4446 | 9.666 | vapor
0.14 | 940 | 3.999 | 3935 | 4495 | 9.706 | vapor
0.14 | 960 | 4.065 | 3975 | 4544 | 9.746 | vapor
0.14 | 980 | 4.131 | 4015 | 4593 | 9.786 | vapor
0.14 | 1000 | 4.197 | 4055 | 4642 | 9.825 | vapor
0.14 | 1100 | 4.527 | 4260 | 4893 | 10.01 | vapor
0.14 | 1200 | 4.856 | 4471 | 5151 | 10.2 | vapor
0.14 | 1300 | 5.186 | 4687 | 5413 | 10.37 | vapor
0.14 | 1400 | 5.516 | 4909 | 5681 | 10.53 | vapor
0.14 | 1500 | 5.846 | 5135 | 5954 | 10.69 | vapor
0.14 | 1600 | 6.175 | 5366 | 6231 | 10.84 | vapor
0.14 | 1800 | 6.835 | 5840 | 6797 | 11.13 | vapor
0.14 | 2000 | 7.494 | 6328 | 7377 | 11.4 | vapor
0.15 | 0 | 0.001 | -0.04002 | 0.11 | -0.00014 | liquid
0.15 | 5 | 0.001 | 21.02 | 21.17 | 0.07625 | liquid
0.15 | 10 | 0.001 | 42.02 | 42.17 | 0.1511 | liquid
0.15 | 15 | 0.001001 | 62.97 | 63.12 | 0.2244 | liquid
0.15 | 20 | 0.001002 | 83.9 | 84.05 | 0.2965 | liquid
0.15 | 25 | 0.001003 | 104.8 | 105 | 0.3672 | liquid
0.15 | 30 | 0.001004 | 125.7 | 125.9 | 0.4367 | liquid
0.15 | 35 | 0.001006 | 146.6 | 146.8 | 0.5051 | liquid
0.15 | 40 | 0.001008 | 167.5 | 167.7 | 0.5724 | liquid
0.15 | 45 | 0.00101 | 188.4 | 188.6 | 0.6386 | liquid
0.15 | 50 | 0.001012 | 209.3 | 209.5 | 0.7037 | liquid
0.15 | 55 | 0.001014 | 230.2 | 230.4 | 0.768 | liquid
0.15 | 60 | 0.001017 | 251.1 | 251.3 | 0.8312 | liquid
0.15 | 65 | 0.00102 | 272.1 | 272.2 | 0.8936 | liquid
0.15 | 70 | 0.001023 | 293 | 293.2 | 0.9551 | liquid
0.15 | 75 | 0.001026 | 314 | 314.1 | 1.016 | liquid
0.15 | 80 | 0.001029 | 334.9 | 335.1 | 1.076 | liquid
0.15 | 85 | 0.001032 | 355.9 | 356.1 | 1.135 | liquid
0.15 | 90 | 0.001036 | 376.9 | 377.1 | 1.193 | liquid
0.15 | 95 | 0.00104 | 398 | 398.1 | 1.25 | liquid
0.15 | 100 | 0.001043 | 419 | 419.2 | 1.307 | liquid
0.15 | 105 | 0.001047 | 440.1 | 440.3 | 1.363 | liquid
0.15 | 110 | 0.001052 | 461.3 | 461.4 | 1.419 | liquid
0.15 | 111.3 | 0.001053 | 467 | 467.1 | 1.434 | saturated liquid
0.15 | 111.3 | 1.159 | 2519 | 2693 | 7.223 | saturated vapor
0.15 | 115 | 1.171 | 2525 | 2701 | 7.243 | vapor
0.15 | 120 | 1.188 | 2533 | 2711 | 7.27 | vapor
0.15 | 125 | 1.204 | 2541 | 2722 | 7.296 | vapor
0.15 | 130 | 1.221 | 2549 | 2732 | 7.322 | vapor
0.15 | 135 | 1.237 | 2557 | 2742 | 7.347 | vapor
0.15 | 140 | 1.253 | 2565 | 2753 | 7.372 | vapor
0.15 | 145 | 1.269 | 2572 | 2763 | 7.397 | vapor
0.15 | 150 | 1.286 | 2580 | 2773 | 7.421 | vapor
0.15 | 155 | 1.302 | 2588 | 2783 | 7.445 | vapor
0.15 | 160 | 1.318 | 2595 | 2793 | 7.468 | vapor
0.15 | 165 | 1.334 | 2603 | 2803 | 7.491 | vapor
0.15 | 170 | 1.35 | 2611 | 2813 | 7.514 | vapor
0.15 | 175 | 1.365 | 2618 | 2823 | 7.536 | vapor
0.15 | 180 | 1.381 | 2626 | 2833 | 7.559 | vapor
0.15 | 185 | 1.397 | 2634 | 2843 | 7.58 | vapor
0.15 | 190 | 1.413 | 2641 | 2853 | 7.602 | vapor
0.15 | 195 | 1.429 | 2649 | 2863 | 7.624 | vapor
0.15 | 200 | 1.445 | 2656 | 2873 | 7.645 | vapor
0.15 | 210 | 1.476 | 2672 | 2893 | 7.686 | vapor
0.15 | 220 | 1.507 | 2687 | 2913 | 7.727 | vapor
0.15 | 230 | 1.539 | 2702 | 2933 | 7.767 | vapor
0.15 | 240 | 1.57 | 2717 | 2953 | 7.807 | vapor
0.15 | 250 | 1.601 | 2733 | 2973 | 7.845 | vapor
0.15 | 260 | 1.633 | 2748 | 2993 | 7.883 | vapor
0.15 | 270 | 1.664 | 2763 | 3013 | 7.92 | vapor
0.15 | 280 | 1.695 | 2779 | 3033 | 7.957 | vapor
0.15 | 290 | 1.726 | 2794 | 3053 | 7.993 | vapor
0.15 | 300 | 1.757 | 2810 | 3073 | 8.028 | vapor
0.15 | 310 | 1.788 | 2825 | 3094 | 8.063 | vapor
0.15 | 320 | 1.819 | 2841 | 3114 | 8.098 | vapor
0.15 | 330 | 1.85 | 2857 | 3134 | 8.132 | vapor
0.15 | 340 | 1.881 | 2872 | 3155 | 8.165 | vapor
0.15 | 350 | 1.912 | 2888 | 3175 | 8.198 | vapor
0.15 | 360 | 1.943 | 2904 | 3195 | 8.231 | vapor
0.15 | 370 | 1.974 | 2920 | 3216 | 8.263 | vapor
0.15 | 380 | 2.005 | 2936 | 3236 | 8.295 | vapor
0.15 | 390 | 2.036 | 2952 | 3257 | 8.326 | vapor
0.15 | 400 | 2.067 | 2968 | 3278 | 8.357 | vapor
0.15 | 410 | 2.098 | 2984 | 3299 | 8.388 | vapor
0.15 | 420 | 2.129 | 3000 | 3319 | 8.418 | vapor
0.15 | 430 | 2.16 | 3016 | 3340 | 8.448 | vapor
0.15 | 440 | 2.191 | 3033 | 3361 | 8.478 | vapor
0.15 | 450 | 2.222 | 3049 | 3382 | 8.507 | vapor
0.15 | 460 | 2.253 | 3065 | 3403 | 8.536 | vapor
0.15 | 470 | 2.284 | 3082 | 3424 | 8.564 | vapor
0.15 | 480 | 2.314 | 3098 | 3446 | 8.593 | vapor
0.15 | 490 | 2.345 | 3115 | 3467 | 8.621 | vapor
0.15 | 500 | 2.376 | 3132 | 3488 | 8.649 | vapor
0.15 | 520 | 2.438 | 3165 | 3531 | 8.703 | vapor
0.15 | 540 | 2.5 | 3199 | 3574 | 8.757 | vapor
0.15 | 560 | 2.561 | 3233 | 3618 | 8.81 | vapor
0.15 | 580 | 2.623 | 3268 | 3661 | 8.861 | vapor
0.15 | 600 | 2.685 | 3303 | 3705 | 8.912 | vapor
0.15 | 620 | 2.746 | 3337 | 3749 | 8.962 | vapor
0.15 | 640 | 2.808 | 3373 | 3794 | 9.012 | vapor
0.15 | 660 | 2.87 | 3408 | 3839 | 9.06 | vapor
0.15 | 680 | 2.931 | 3444 | 3884 | 9.108 | vapor
0.15 | 700 | 2.993 | 3480 | 3929 | 9.155 | vapor
0.15 | 720 | 3.055 | 3517 | 3975 | 9.201 | vapor
0.15 | 740 | 3.116 | 3553 | 4021 | 9.247 | vapor
0.15 | 760 | 3.178 | 3590 | 4067 | 9.292 | vapor
0.15 | 780 | 3.239 | 3627 | 4113 | 9.337 | vapor
0.15 | 800 | 3.301 | 3665 | 4160 | 9.381 | vapor
0.15 | 820 | 3.363 | 3703 | 4207 | 9.424 | vapor
0.15 | 840 | 3.424 | 3741 | 4254 | 9.467 | vapor
0.15 | 860 | 3.486 | 3779 | 4302 | 9.51 | vapor
0.15 | 880 | 3.547 | 3818 | 4350 | 9.551 | vapor
0.15 | 900 | 3.609 | 3856 | 4398 | 9.593 | vapor
0.15 | 920 | 3.671 | 3896 | 4446 | 9.634 | vapor
0.15 | 940 | 3.732 | 3935 | 4495 | 9.674 | vapor
0.15 | 960 | 3.794 | 3975 | 4544 | 9.714 | vapor
0.15 | 980 | 3.855 | 4015 | 4593 | 9.754 | vapor
0.15 | 1000 | 3.917 | 4055 | 4642 | 9.793 | vapor
0.15 | 1100 | 4.225 | 4260 | 4893 | 9.983 | vapor
0.15 | 1200 | 4.533 | 4471 | 5151 | 10.16 | vapor
0.15 | 1300 | 4.84 | 4687 | 5413 | 10.34 | vapor
0.15 | 1400 | 5.148 | 4909 | 5681 | 10.5 | vapor
0.15 | 1500 | 5.456 | 5135 | 5954 | 10.66 | vapor
0.15 | 1600 | 5.764 | 5366 | 6231 | 10.81 | vapor
0.15 | 1800 | 6.379 | 5840 | 6797 | 11.1 | vapor
0.15 | 2000 | 6.995 | 6328 | 7377 | 11.37 | vapor
0.16 | 0 | 0.001 | -0.04002 | 0.12 | -0.00014 | liquid
0.16 | 5 | 0.001 | 21.02 | 21.18 | 0.07625 | liquid
0.16 | 10 | 0.001 | 42.02 | 42.18 | 0.1511 | liquid
0.16 | 15 | 0.001001 | 62.97 | 63.13 | 0.2244 | liquid
0.16 | 20 | 0.001002 | 83.9 | 84.06 | 0.2965 | liquid
0.16 | 25 | 0.001003 | 104.8 | 105 | 0.3672 | liquid
0.16 | 30 | 0.001004 | 125.7 | 125.9 | 0.4367 | liquid
0.16 | 35 | 0.001006 | 146.6 | 146.8 | 0.5051 | liquid
0.16 | 40 | 0.001008 | 167.5 | 167.7 | 0.5723 | liquid
0.16 | 45 | 0.00101 | 188.4 | 188.6 | 0.6386 | liquid
0.16 | 50 | 0.001012 | 209.3 | 209.5 | 0.7037 | liquid
0.16 | 55 | 0.001014 | 230.2 | 230.4 | 0.768 | liquid
0.16 | 60 | 0.001017 | 251.1 | 251.3 | 0.8312 | liquid
0.16 | 65 | 0.00102 | 272.1 | 272.2 | 0.8936 | liquid
0.16 | 70 | 0.001023 | 293 | 293.2 | 0.9551 | liquid
0.16 | 75 | 0.001026 | 314 | 314.1 | 1.016 | liquid
0.16 | 80 | 0.001029 | 334.9 | 335.1 | 1.076 | liquid
0.16 | 85 | 0.001032 | 355.9 | 356.1 | 1.135 | liquid
0.16 | 90 | 0.001036 | 376.9 | 377.1 | 1.193 | liquid
0.16 | 95 | 0.00104 | 398 | 398.2 | 1.25 | liquid
0.16 | 100 | 0.001043 | 419 | 419.2 | 1.307 | liquid
0.16 | 105 | 0.001047 | 440.1 | 440.3 | 1.363 | liquid
0.16 | 110 | 0.001052 | 461.3 | 461.4 | 1.419 | liquid
0.16 | 113.3 | 0.001054 | 475.2 | 475.4 | 1.455 | saturated liquid
0.16 | 113.3 | 1.091 | 2521 | 2696 | 7.201 | saturated vapor
0.16 | 115 | 1.097 | 2524 | 2700 | 7.211 | vapor
0.16 | 120 | 1.112 | 2532 | 2710 | 7.238 | vapor
0.16 | 125 | 1.128 | 2540 | 2721 | 7.264 | vapor
0.16 | 130 | 1.143 | 2548 | 2731 | 7.29 | vapor
0.16 | 135 | 1.159 | 2556 | 2742 | 7.316 | vapor
0.16 | 140 | 1.174 | 2564 | 2752 | 7.341 | vapor
0.16 | 145 | 1.189 | 2572 | 2762 | 7.365 | vapor
0.16 | 150 | 1.204 | 2579 | 2772 | 7.39 | vapor
0.16 | 155 | 1.219 | 2587 | 2782 | 7.414 | vapor
0.16 | 160 | 1.234 | 2595 | 2792 | 7.437 | vapor
0.16 | 165 | 1.249 | 2603 | 2803 | 7.46 | vapor
0.16 | 170 | 1.264 | 2610 | 2813 | 7.483 | vapor
0.16 | 175 | 1.279 | 2618 | 2823 | 7.506 | vapor
0.16 | 180 | 1.294 | 2626 | 2833 | 7.528 | vapor
0.16 | 185 | 1.309 | 2633 | 2843 | 7.55 | vapor
0.16 | 190 | 1.324 | 2641 | 2853 | 7.571 | vapor
0.16 | 195 | 1.339 | 2648 | 2863 | 7.593 | vapor
0.16 | 200 | 1.354 | 2656 | 2873 | 7.614 | vapor
0.16 | 210 | 1.383 | 2671 | 2893 | 7.656 | vapor
0.16 | 220 | 1.413 | 2687 | 2913 | 7.697 | vapor
0.16 | 230 | 1.442 | 2702 | 2933 | 7.737 | vapor
0.16 | 240 | 1.471 | 2717 | 2953 | 7.776 | vapor
0.16 | 250 | 1.501 | 2732 | 2973 | 7.815 | vapor
0.16 | 260 | 1.53 | 2748 | 2993 | 7.853 | vapor
0.16 | 270 | 1.559 | 2763 | 3013 | 7.89 | vapor
0.16 | 280 | 1.589 | 2779 | 3033 | 7.927 | vapor
0.16 | 290 | 1.618 | 2794 | 3053 | 7.963 | vapor
0.16 | 300 | 1.647 | 2810 | 3073 | 7.998 | vapor
0.16 | 310 | 1.676 | 2825 | 3093 | 8.033 | vapor
0.16 | 320 | 1.705 | 2841 | 3114 | 8.068 | vapor
0.16 | 330 | 1.734 | 2856 | 3134 | 8.102 | vapor
0.16 | 340 | 1.763 | 2872 | 3154 | 8.135 | vapor
0.16 | 350 | 1.793 | 2888 | 3175 | 8.168 | vapor
0.16 | 360 | 1.822 | 2904 | 3195 | 8.201 | vapor
0.16 | 370 | 1.851 | 2920 | 3216 | 8.233 | vapor
0.16 | 380 | 1.88 | 2936 | 3236 | 8.265 | vapor
0.16 | 390 | 1.909 | 2952 | 3257 | 8.296 | vapor
0.16 | 400 | 1.938 | 2968 | 3278 | 8.327 | vapor
0.16 | 410 | 1.967 | 2984 | 3298 | 8.358 | vapor
0.16 | 420 | 1.996 | 3000 | 3319 | 8.388 | vapor
0.16 | 430 | 2.025 | 3016 | 3340 | 8.418 | vapor
0.16 | 440 | 2.054 | 3033 | 3361 | 8.448 | vapor
0.16 | 450 | 2.083 | 3049 | 3382 | 8.477 | vapor
0.16 | 460 | 2.112 | 3065 | 3403 | 8.506 | vapor
0.16 | 470 | 2.141 | 3082 | 3424 | 8.534 | vapor
0.16 | 480 | 2.17 | 3098 | 3446 | 8.563 | vapor
0.16 | 490 | 2.199 | 3115 | 3467 | 8.591 | vapor
0.16 | 500 | 2.227 | 3132 | 3488 | 8.619 | vapor
0.16 | 520 | 2.285 | 3165 | 3531 | 8.673 | vapor
0.16 | 540 | 2.343 | 3199 | 3574 | 8.727 | vapor
0.16 | 560 | 2.401 | 3233 | 3618 | 8.78 | vapor
0.16 | 580 | 2.459 | 3268 | 3661 | 8.832 | vapor
0.16 | 600 | 2.517 | 3302 | 3705 | 8.883 | vapor
0.16 | 620 | 2.575 | 3337 | 3749 | 8.933 | vapor
0.16 | 640 | 2.632 | 3373 | 3794 | 8.982 | vapor
0.16 | 660 | 2.69 | 3408 | 3839 | 9.03 | vapor
0.16 | 680 | 2.748 | 3444 | 3884 | 9.078 | vapor
0.16 | 700 | 2.806 | 3480 | 3929 | 9.125 | vapor
0.16 | 720 | 2.864 | 3516 | 3975 | 9.172 | vapor
0.16 | 740 | 2.921 | 3553 | 4021 | 9.217 | vapor
0.16 | 760 | 2.979 | 3590 | 4067 | 9.263 | vapor
0.16 | 780 | 3.037 | 3627 | 4113 | 9.307 | vapor
0.16 | 800 | 3.095 | 3665 | 4160 | 9.351 | vapor
0.16 | 820 | 3.152 | 3703 | 4207 | 9.394 | vapor
0.16 | 840 | 3.21 | 3741 | 4254 | 9.437 | vapor
0.16 | 860 | 3.268 | 3779 | 4302 | 9.48 | vapor
0.16 | 880 | 3.326 | 3818 | 4350 | 9.522 | vapor
0.16 | 900 | 3.383 | 3856 | 4398 | 9.563 | vapor
0.16 | 920 | 3.441 | 3896 | 4446 | 9.604 | vapor
0.16 | 940 | 3.499 | 3935 | 4495 | 9.644 | vapor
0.16 | 960 | 3.557 | 3975 | 4544 | 9.684 | vapor
0.16 | 980 | 3.614 | 4015 | 4593 | 9.724 | vapor
0.16 | 1000 | 3.672 | 4055 | 4642 | 9.763 | vapor
0.16 | 1100 | 3.961 | 4260 | 4893 | 9.953 | vapor
0.16 | 1200 | 4.249 | 4471 | 5151 | 10.13 | vapor
0.16 | 1300 | 4.538 | 4687 | 5413 | 10.31 | vapor
0.16 | 1400 | 4.826 | 4909 | 5681 | 10.47 | vapor
0.16 | 1500 | 5.115 | 5135 | 5954 | 10.63 | vapor
0.16 | 1600 | 5.403 | 5366 | 6231 | 10.78 | vapor
0.16 | 1800 | 5.98 | 5840 | 6797 | 11.07 | vapor
0.16 | 2000 | 6.557 | 6328 | 7377 | 11.34 | vapor
0.18 | 0 | 0.001 | -0.04002 | 0.14 | -0.00014 | liquid
0.18 | 5 | 0.001 | 21.02 | 21.2 | 0.07625 | liquid
0.18 | 10 | 0.001 | 42.02 | 42.2 | 0.1511 | liquid
0.18 | 15 | 0.001001 | 62.97 | 63.15 | 0.2244 | liquid
0.18 | 20 | 0.001002 | 83.9 | 84.08 | 0.2965 | liquid
0.18 | 25 | 0.001003 | 104.8 | 105 | 0.3672 | liquid
0.18 | 30 | 0.001004 | 125.7 | 125.9 | 0.4367 | liquid
0.18 | 35 | 0.001006 | 146.6 | 146.8 | 0.5051 | liquid
0.18 | 40 | 0.001008 | 167.5 | 167.7 | 0.5723 | liquid
0.18 | 45 | 0.00101 | 188.4 | 188.6 | 0.6385 | liquid
0.18 | 50 | 0.001012 | 209.3 | 209.5 | 0.7037 | liquid
0.18 | 55 | 0.001014 | 230.2 | 230.4 | 0.7679 | liquid
0.18 | 60 | 0.001017 | 251.1 | 251.3 | 0.8312 | liquid
0.18 | 65 | 0.00102 | 272.1 | 272.2 | 0.8936 | liquid
0.18 | 70 | 0.001023 | 293 | 293.2 | 0.955 | liquid
0.18 | 75 | 0.001026 | 314 | 314.1 | 1.016 | liquid
0.18 | 80 | 0.001029 | 334.9 | 335.1 | 1.076 | liquid
0.18 | 85 | 0.001032 | 355.9 | 356.1 | 1.135 | liquid
0.18 | 90 | 0.001036 | 376.9 | 377.1 | 1.193 | liquid
0.18 | 95 | 0.00104 | 398 | 398.2 | 1.25 | liquid
0.18 | 100 | 0.001043 | 419 | 419.2 | 1.307 | liquid
0.18 | 105 | 0.001047 | 440.1 | 440.3 | 1.363 | liquid
0.18 | 110 | 0.001052 | 461.3 | 461.4 | 1.419 | liquid
0.18 | 115 | 0.001056 | 482.4 | 482.6 | 1.474 | liquid
0.18 | 116.9 | 0.001058 | 490.5 | 490.7 | 1.495 | saturated liquid
0.18 | 116.9 | 0.9775 | 2525 | 2701 | 7.162 | saturated vapor
0.18 | 120 | 0.9861 | 2530 | 2708 | 7.179 | vapor
0.18 | 125 | 1 | 2539 | 2719 | 7.206 | vapor
0.18 | 130 | 1.014 | 2547 | 2729 | 7.232 | vapor
0.18 | 135 | 1.028 | 2555 | 2740 | 7.258 | vapor
0.18 | 140 | 1.041 | 2563 | 2750 | 7.283 | vapor
0.18 | 145 | 1.055 | 2571 | 2760 | 7.308 | vapor
0.18 | 150 | 1.068 | 2578 | 2771 | 7.333 | vapor
0.18 | 155 | 1.082 | 2586 | 2781 | 7.357 | vapor
0.18 | 160 | 1.095 | 2594 | 2791 | 7.38 | vapor
0.18 | 165 | 1.109 | 2602 | 2801 | 7.403 | vapor
0.18 | 170 | 1.122 | 2609 | 2811 | 7.426 | vapor
0.18 | 175 | 1.136 | 2617 | 2821 | 7.449 | vapor
0.18 | 180 | 1.149 | 2625 | 2832 | 7.471 | vapor
0.18 | 185 | 1.162 | 2632 | 2842 | 7.494 | vapor
0.18 | 190 | 1.175 | 2640 | 2852 | 7.515 | vapor
0.18 | 195 | 1.189 | 2648 | 2862 | 7.537 | vapor
0.18 | 200 | 1.202 | 2655 | 2872 | 7.558 | vapor
0.18 | 210 | 1.228 | 2671 | 2892 | 7.6 | vapor
0.18 | 220 | 1.255 | 2686 | 2912 | 7.641 | vapor
0.18 | 230 | 1.281 | 2701 | 2932 | 7.681 | vapor
0.18 | 240 | 1.307 | 2717 | 2952 | 7.721 | vapor
0.18 | 250 | 1.333 | 2732 | 2972 | 7.76 | vapor
0.18 | 260 | 1.359 | 2747 | 2992 | 7.798 | vapor
0.18 | 270 | 1.385 | 2763 | 3012 | 7.835 | vapor
0.18 | 280 | 1.411 | 2778 | 3032 | 7.872 | vapor
0.18 | 290 | 1.437 | 2794 | 3052 | 7.908 | vapor
0.18 | 300 | 1.463 | 2809 | 3073 | 7.943 | vapor
0.18 | 310 | 1.489 | 2825 | 3093 | 7.978 | vapor
0.18 | 320 | 1.515 | 2840 | 3113 | 8.013 | vapor
0.18 | 330 | 1.541 | 2856 | 3134 | 8.047 | vapor
0.18 | 340 | 1.567 | 2872 | 3154 | 8.08 | vapor
0.18 | 350 | 1.593 | 2888 | 3174 | 8.114 | vapor
0.18 | 360 | 1.619 | 2903 | 3195 | 8.146 | vapor
0.18 | 370 | 1.645 | 2919 | 3215 | 8.178 | vapor
0.18 | 380 | 1.67 | 2935 | 3236 | 8.21 | vapor
0.18 | 390 | 1.696 | 2951 | 3257 | 8.242 | vapor
0.18 | 400 | 1.722 | 2967 | 3277 | 8.273 | vapor
0.18 | 410 | 1.748 | 2984 | 3298 | 8.303 | vapor
0.18 | 420 | 1.774 | 3000 | 3319 | 8.333 | vapor
0.18 | 430 | 1.799 | 3016 | 3340 | 8.363 | vapor
0.18 | 440 | 1.825 | 3032 | 3361 | 8.393 | vapor
0.18 | 450 | 1.851 | 3049 | 3382 | 8.422 | vapor
0.18 | 460 | 1.877 | 3065 | 3403 | 8.451 | vapor
0.18 | 470 | 1.902 | 3082 | 3424 | 8.48 | vapor
0.18 | 480 | 1.928 | 3098 | 3445 | 8.508 | vapor
0.18 | 490 | 1.954 | 3115 | 3467 | 8.536 | vapor
0.18 | 500 | 1.98 | 3132 | 3488 | 8.564 | vapor
0.18 | 520 | 2.031 | 3165 | 3531 | 8.619 | vapor
0.18 | 540 | 2.083 | 3199 | 3574 | 8.673 | vapor
0.18 | 560 | 2.134 | 3233 | 3617 | 8.725 | vapor
0.18 | 580 | 2.186 | 3268 | 3661 | 8.777 | vapor
0.18 | 600 | 2.237 | 3302 | 3705 | 8.828 | vapor
0.18 | 620 | 2.288 | 3337 | 3749 | 8.878 | vapor
0.18 | 640 | 2.34 | 3373 | 3794 | 8.927 | vapor
0.18 | 660 | 2.391 | 3408 | 3839 | 8.976 | vapor
0.18 | 680 | 2.443 | 3444 | 3884 | 9.024 | vapor
0.18 | 700 | 2.494 | 3480 | 3929 | 9.071 | vapor
0.18 | 720 | 2.545 | 3516 | 3975 | 9.117 | vapor
0.18 | 740 | 2.597 | 3553 | 4020 | 9.163 | vapor
0.18 | 760 | 2.648 | 3590 | 4067 | 9.208 | vapor
0.18 | 780 | 2.699 | 3627 | 4113 | 9.253 | vapor
0.18 | 800 | 2.751 | 3665 | 4160 | 9.297 | vapor
0.18 | 820 | 2.802 | 3703 | 4207 | 9.34 | vapor
0.18 | 840 | 2.853 | 3741 | 4254 | 9.383 | vapor
0.18 | 860 | 2.905 | 3779 | 4302 | 9.425 | vapor
0.18 | 880 | 2.956 | 3818 | 4350 | 9.467 | vapor
0.18 | 900 | 3.007 | 3856 | 4398 | 9.509 | vapor
0.18 | 920 | 3.059 | 3896 | 4446 | 9.549 | vapor
0.18 | 940 | 3.11 | 3935 | 4495 | 9.59 | vapor
0.18 | 960 | 3.161 | 3975 | 4544 | 9.63 | vapor
0.18 | 980 | 3.213 | 4015 | 4593 | 9.669 | vapor
0.18 | 1000 | 3.264 | 4055 | 4642 | 9.709 | vapor
0.18 | 1100 | 3.521 | 4260 | 4893 | 9.898 | vapor
0.18 | 1200 | 3.777 | 4471 | 5150 | 10.08 | vapor
0.18 | 1300 | 4.034 | 4687 | 5413 | 10.25 | vapor
0.18 | 1400 | 4.29 | 4909 | 5681 | 10.42 | vapor
0.18 | 1500 | 4.547 | 5135 | 5954 | 10.58 | vapor
0.18 | 1600 | 4.803 | 5366 | 6231 | 10.73 | vapor
0.18 | 1800 | 5.316 | 5840 | 6797 | 11.01 | vapor
0.18 | 2000 | 5.829 | 6328 | 7377 | 11.28 | vapor
0.2 | 0 | 0.001 | -0.04002 | 0.16 | -0.00014 | liquid
0.2 | 5 | 0.001 | 21.02 | 21.22 | 0.07625 | liquid
0.2 | 10 | 0.001 | 42.02 | 42.22 | 0.1511 | liquid
0.2 | 15 | 0.001001 | 62.97 | 63.17 | 0.2244 | liquid
0.2 | 20 | 0.001002 | 83.9 | 84.1 | 0.2964 | liquid
0.2 | 25 | 0.001003 | 104.8 | 105 | 0.3672 | liquid
0.2 | 30 | 0.001004 | 125.7 | 125.9 | 0.4367 | liquid
0.2 | 35 | 0.001006 | 146.6 | 146.8 | 0.5051 | liquid
0.2 | 40 | 0.001008 | 167.5 | 167.7 | 0.5723 | liquid
0.2 | 45 | 0.00101 | 188.4 | 188.6 | 0.6385 | liquid
0.2 | 50 | 0.001012 | 209.3 | 209.5 | 0.7037 | liquid
0.2 | 55 | 0.001014 | 230.2 | 230.4 | 0.7679 | liquid
0.2 | 60 | 0.001017 | 251.1 | 251.3 | 0.8312 | liquid
0.2 | 65 | 0.00102 | 272.1 | 272.3 | 0.8936 | liquid
0.2 | 70 | 0.001023 | 293 | 293.2 | 0.955 | liquid
0.2 | 75 | 0.001026 | 314 | 314.2 | 1.016 | liquid
0.2 | 80 | 0.001029 | 334.9 | 335.1 | 1.076 | liquid
0.2 | 85 | 0.001032 | 355.9 | 356.1 | 1.135 | liquid
0.2 | 90 | 0.001036 | 376.9 | 377.1 | 1.193 | liquid
0.2 | 95 | 0.00104 | 398 | 398.2 | 1.25 | liquid
0.2 | 100 | 0.001043 | 419 | 419.2 | 1.307 | liquid
0.2 | 105 | 0.001047 | 440.1 | 440.3 | 1.363 | liquid
0.2 | 110 | 0.001052 | 461.2 | 461.5 | 1.419 | liquid
0.2 | 115 | 0.001056 | 482.4 | 482.6 | 1.474 | liquid
0.2 | 120 | 0.00106 | 503.6 | 503.8 | 1.528 | liquid
0.2 | 120.2 | 0.001061 | 504.5 | 504.7 | 1.53 | saturated liquid
0.2 | 120.2 | 0.8857 | 2529 | 2706 | 7.127 | saturated vapor
0.2 | 125 | 0.8978 | 2537 | 2717 | 7.153 | vapor
0.2 | 130 | 0.9104 | 2545 | 2727 | 7.18 | vapor
0.2 | 135 | 0.9228 | 2553 | 2738 | 7.206 | vapor
0.2 | 140 | 0.9352 | 2561 | 2748 | 7.231 | vapor
0.2 | 145 | 0.9476 | 2569 | 2759 | 7.256 | vapor
0.2 | 150 | 0.9599 | 2577 | 2769 | 7.281 | vapor
0.2 | 155 | 0.9721 | 2585 | 2779 | 7.305 | vapor
0.2 | 160 | 0.9843 | 2593 | 2790 | 7.329 | vapor
0.2 | 165 | 0.9964 | 2601 | 2800 | 7.353 | vapor
0.2 | 170 | 1.009 | 2608 | 2810 | 7.376 | vapor
0.2 | 175 | 1.021 | 2616 | 2820 | 7.398 | vapor
0.2 | 180 | 1.033 | 2624 | 2830 | 7.421 | vapor
0.2 | 185 | 1.045 | 2632 | 2841 | 7.443 | vapor
0.2 | 190 | 1.057 | 2639 | 2851 | 7.465 | vapor
0.2 | 195 | 1.069 | 2647 | 2861 | 7.487 | vapor
0.2 | 200 | 1.081 | 2655 | 2871 | 7.508 | vapor
0.2 | 210 | 1.104 | 2670 | 2891 | 7.55 | vapor
0.2 | 220 | 1.128 | 2685 | 2911 | 7.591 | vapor
0.2 | 230 | 1.152 | 2701 | 2931 | 7.632 | vapor
0.2 | 240 | 1.175 | 2716 | 2951 | 7.671 | vapor
0.2 | 250 | 1.199 | 2731 | 2971 | 7.71 | vapor
0.2 | 260 | 1.222 | 2747 | 2991 | 7.748 | vapor
0.2 | 270 | 1.246 | 2762 | 3012 | 7.786 | vapor
0.2 | 280 | 1.269 | 2778 | 3032 | 7.822 | vapor
0.2 | 290 | 1.293 | 2793 | 3052 | 7.858 | vapor
0.2 | 300 | 1.316 | 2809 | 3072 | 7.894 | vapor
0.2 | 310 | 1.34 | 2824 | 3092 | 7.929 | vapor
0.2 | 320 | 1.363 | 2840 | 3113 | 7.964 | vapor
0.2 | 330 | 1.386 | 2856 | 3133 | 7.998 | vapor
0.2 | 340 | 1.41 | 2871 | 3153 | 8.031 | vapor
0.2 | 350 | 1.433 | 2887 | 3174 | 8.064 | vapor
0.2 | 360 | 1.456 | 2903 | 3194 | 8.097 | vapor
0.2 | 370 | 1.48 | 2919 | 3215 | 8.129 | vapor
0.2 | 380 | 1.503 | 2935 | 3236 | 8.161 | vapor
0.2 | 390 | 1.526 | 2951 | 3256 | 8.193 | vapor
0.2 | 400 | 1.549 | 2967 | 3277 | 8.224 | vapor
0.2 | 410 | 1.573 | 2983 | 3298 | 8.254 | vapor
0.2 | 420 | 1.596 | 3000 | 3319 | 8.285 | vapor
0.2 | 430 | 1.619 | 3016 | 3340 | 8.315 | vapor
0.2 | 440 | 1.642 | 3032 | 3361 | 8.344 | vapor
0.2 | 450 | 1.666 | 3049 | 3382 | 8.373 | vapor
0.2 | 460 | 1.689 | 3065 | 3403 | 8.402 | vapor
0.2 | 470 | 1.712 | 3081 | 3424 | 8.431 | vapor
0.2 | 480 | 1.735 | 3098 | 3445 | 8.459 | vapor
0.2 | 490 | 1.758 | 3115 | 3466 | 8.487 | vapor
0.2 | 500 | 1.781 | 3131 | 3488 | 8.515 | vapor
0.2 | 520 | 1.828 | 3165 | 3531 | 8.57 | vapor
0.2 | 540 | 1.874 | 3199 | 3574 | 8.624 | vapor
0.2 | 560 | 1.92 | 3233 | 3617 | 8.677 | vapor
0.2 | 580 | 1.967 | 3267 | 3661 | 8.728 | vapor
0.2 | 600 | 2.013 | 3302 | 3705 | 8.779 | vapor
0.2 | 620 | 2.059 | 3337 | 3749 | 8.829 | vapor
0.2 | 640 | 2.106 | 3372 | 3794 | 8.879 | vapor
0.2 | 660 | 2.152 | 3408 | 3838 | 8.927 | vapor
0.2 | 680 | 2.198 | 3444 | 3883 | 8.975 | vapor
0.2 | 700 | 2.244 | 3480 | 3929 | 9.022 | vapor
0.2 | 720 | 2.291 | 3516 | 3974 | 9.069 | vapor
0.2 | 740 | 2.337 | 3553 | 4020 | 9.114 | vapor
0.2 | 760 | 2.383 | 3590 | 4067 | 9.159 | vapor
0.2 | 780 | 2.429 | 3627 | 4113 | 9.204 | vapor
0.2 | 800 | 2.476 | 3665 | 4160 | 9.248 | vapor
0.2 | 820 | 2.522 | 3702 | 4207 | 9.291 | vapor
0.2 | 840 | 2.568 | 3741 | 4254 | 9.334 | vapor
0.2 | 860 | 2.614 | 3779 | 4302 | 9.377 | vapor
0.2 | 880 | 2.66 | 3817 | 4350 | 9.418 | vapor
0.2 | 900 | 2.707 | 3856 | 4398 | 9.46 | vapor
0.2 | 920 | 2.753 | 3895 | 4446 | 9.501 | vapor
0.2 | 940 | 2.799 | 3935 | 4495 | 9.541 | vapor
0.2 | 960 | 2.845 | 3975 | 4544 | 9.581 | vapor
0.2 | 980 | 2.891 | 4015 | 4593 | 9.621 | vapor
0.2 | 1000 | 2.938 | 4055 | 4642 | 9.66 | vapor
0.2 | 1100 | 3.169 | 4260 | 4893 | 9.85 | vapor
0.2 | 1200 | 3.399 | 4471 | 5150 | 10.03 | vapor
0.2 | 1300 | 3.63 | 4687 | 5413 | 10.2 | vapor
0.2 | 1400 | 3.861 | 4909 | 5681 | 10.37 | vapor
0.2 | 1500 | 4.092 | 5135 | 5954 | 10.53 | vapor
0.2 | 1600 | 4.323 | 5366 | 6231 | 10.68 | vapor
0.2 | 1800 | 4.784 | 5840 | 6797 | 10.97 | vapor
0.2 | 2000 | 5.246 | 6328 | 7377 | 11.23 | vapor
0.22 | 0 | 0.001 | -0.04002 | 0.18 | -0.00014 | liquid
0.22 | 5 | 0.001 | 21.02 | 21.24 | 0.07625 | liquid
0.22 | 10 | 0.001 | 42.01 | 42.23 | 0.1511 | liquid
0.22 | 15 | 0.001001 | 62.97 | 63.19 | 0.2244 | liquid
0.22 | 20 | 0.001002 | 83.9 | 84.12 | 0.2964 | liquid
0.22 | 25 | 0.001003 | 104.8 | 105 | 0.3672 | liquid
0.22 | 30 | 0.001004 | 125.7 | 125.9 | 0.4367 | liquid
0.22 | 35 | 0.001006 | 146.6 | 146.8 | 0.5051 | liquid
0.22 | 40 | 0.001008 | 167.5 | 167.7 | 0.5723 | liquid
0.22 | 45 | 0.00101 | 188.4 | 188.6 | 0.6385 | liquid
0.22 | 50 | 0.001012 | 209.3 | 209.5 | 0.7037 | liquid
0.22 | 55 | 0.001014 | 230.2 | 230.4 | 0.7679 | liquid
0.22 | 60 | 0.001017 | 251.1 | 251.4 | 0.8312 | liquid
0.22 | 65 | 0.00102 | 272.1 | 272.3 | 0.8935 | liquid
0.22 | 70 | 0.001023 | 293 | 293.2 | 0.955 | liquid
0.22 | 75 | 0.001026 | 314 | 314.2 | 1.016 | liquid
0.22 | 80 | 0.001029 | 334.9 | 335.2 | 1.076 | liquid
0.22 | 85 | 0.001032 | 355.9 | 356.1 | 1.135 | liquid
0.22 | 90 | 0.001036 | 376.9 | 377.2 | 1.193 | liquid
0.22 | 95 | 0.00104 | 398 | 398.2 | 1.25 | liquid
0.22 | 100 | 0.001043 | 419 | 419.3 | 1.307 | liquid
0.22 | 105 | 0.001047 | 440.1 | 440.4 | 1.363 | liquid
0.22 | 110 | 0.001052 | 461.2 | 461.5 | 1.419 | liquid
0.22 | 115 | 0.001056 | 482.4 | 482.6 | 1.474 | liquid
0.22 | 120 | 0.00106 | 503.6 | 503.8 | 1.528 | liquid
0.22 | 123.3 | 0.001063 | 517.4 | 517.6 | 1.563 | saturated liquid
0.22 | 123.3 | 0.8101 | 2532 | 2711 | 7.095 | saturated vapor
0.22 | 125 | 0.8141 | 2535 | 2714 | 7.105 | vapor
0.22 | 130 | 0.8257 | 2544 | 2725 | 7.132 | vapor
0.22 | 135 | 0.8371 | 2552 | 2736 | 7.158 | vapor
0.22 | 140 | 0.8485 | 2560 | 2747 | 7.184 | vapor
0.22 | 145 | 0.8598 | 2568 | 2757 | 7.209 | vapor
0.22 | 150 | 0.871 | 2576 | 2768 | 7.234 | vapor
0.22 | 155 | 0.8822 | 2584 | 2778 | 7.259 | vapor
0.22 | 160 | 0.8933 | 2592 | 2788 | 7.283 | vapor
0.22 | 165 | 0.9044 | 2600 | 2799 | 7.306 | vapor
0.22 | 170 | 0.9155 | 2607 | 2809 | 7.329 | vapor
0.22 | 175 | 0.9265 | 2615 | 2819 | 7.352 | vapor
0.22 | 180 | 0.9375 | 2623 | 2829 | 7.375 | vapor
0.22 | 185 | 0.9485 | 2631 | 2839 | 7.397 | vapor
0.22 | 190 | 0.9594 | 2638 | 2850 | 7.419 | vapor
0.22 | 195 | 0.9703 | 2646 | 2860 | 7.441 | vapor
0.22 | 200 | 0.9812 | 2654 | 2870 | 7.463 | vapor
0.22 | 210 | 1.003 | 2669 | 2890 | 7.505 | vapor
0.22 | 220 | 1.025 | 2685 | 2910 | 7.546 | vapor
0.22 | 230 | 1.046 | 2700 | 2930 | 7.587 | vapor
0.22 | 240 | 1.068 | 2716 | 2950 | 7.626 | vapor
0.22 | 250 | 1.089 | 2731 | 2971 | 7.665 | vapor
0.22 | 260 | 1.111 | 2746 | 2991 | 7.703 | vapor
0.22 | 270 | 1.132 | 2762 | 3011 | 7.741 | vapor
0.22 | 280 | 1.153 | 2777 | 3031 | 7.778 | vapor
0.22 | 290 | 1.175 | 2793 | 3051 | 7.814 | vapor
0.22 | 300 | 1.196 | 2808 | 3072 | 7.849 | vapor
0.22 | 310 | 1.217 | 2824 | 3092 | 7.885 | vapor
0.22 | 320 | 1.239 | 2840 | 3112 | 7.919 | vapor
0.22 | 330 | 1.26 | 2855 | 3133 | 7.953 | vapor
0.22 | 340 | 1.281 | 2871 | 3153 | 7.987 | vapor
0.22 | 350 | 1.302 | 2887 | 3174 | 8.02 | vapor
0.22 | 360 | 1.323 | 2903 | 3194 | 8.053 | vapor
0.22 | 370 | 1.345 | 2919 | 3215 | 8.085 | vapor
0.22 | 380 | 1.366 | 2935 | 3235 | 8.117 | vapor
0.22 | 390 | 1.387 | 2951 | 3256 | 8.148 | vapor
0.22 | 400 | 1.408 | 2967 | 3277 | 8.179 | vapor
0.22 | 410 | 1.429 | 2983 | 3298 | 8.21 | vapor
0.22 | 420 | 1.45 | 2999 | 3318 | 8.24 | vapor
0.22 | 430 | 1.472 | 3016 | 3339 | 8.27 | vapor
0.22 | 440 | 1.493 | 3032 | 3360 | 8.3 | vapor
0.22 | 450 | 1.514 | 3048 | 3381 | 8.329 | vapor
0.22 | 460 | 1.535 | 3065 | 3402 | 8.358 | vapor
0.22 | 470 | 1.556 | 3081 | 3424 | 8.387 | vapor
0.22 | 480 | 1.577 | 3098 | 3445 | 8.415 | vapor
0.22 | 490 | 1.598 | 3115 | 3466 | 8.443 | vapor
0.22 | 500 | 1.619 | 3131 | 3488 | 8.471 | vapor
0.22 | 520 | 1.661 | 3165 | 3530 | 8.526 | vapor
0.22 | 540 | 1.704 | 3199 | 3574 | 8.58 | vapor
0.22 | 560 | 1.746 | 3233 | 3617 | 8.632 | vapor
0.22 | 580 | 1.788 | 3267 | 3661 | 8.684 | vapor
0.22 | 600 | 1.83 | 3302 | 3705 | 8.735 | vapor
0.22 | 620 | 1.872 | 3337 | 3749 | 8.785 | vapor
0.22 | 640 | 1.914 | 3372 | 3793 | 8.835 | vapor
0.22 | 660 | 1.956 | 3408 | 3838 | 8.883 | vapor
0.22 | 680 | 1.998 | 3444 | 3883 | 8.931 | vapor
0.22 | 700 | 2.04 | 3480 | 3929 | 8.978 | vapor
0.22 | 720 | 2.082 | 3516 | 3974 | 9.024 | vapor
0.22 | 740 | 2.124 | 3553 | 4020 | 9.07 | vapor
0.22 | 760 | 2.166 | 3590 | 4066 | 9.115 | vapor
0.22 | 780 | 2.208 | 3627 | 4113 | 9.16 | vapor
0.22 | 800 | 2.25 | 3665 | 4160 | 9.204 | vapor
0.22 | 820 | 2.292 | 3702 | 4207 | 9.247 | vapor
0.22 | 840 | 2.334 | 3740 | 4254 | 9.29 | vapor
0.22 | 860 | 2.376 | 3779 | 4302 | 9.333 | vapor
0.22 | 880 | 2.418 | 3817 | 4349 | 9.374 | vapor
0.22 | 900 | 2.46 | 3856 | 4398 | 9.416 | vapor
0.22 | 920 | 2.503 | 3895 | 4446 | 9.457 | vapor
0.22 | 940 | 2.545 | 3935 | 4495 | 9.497 | vapor
0.22 | 960 | 2.587 | 3975 | 4544 | 9.537 | vapor
0.22 | 980 | 2.629 | 4015 | 4593 | 9.577 | vapor
0.22 | 1000 | 2.671 | 4055 | 4642 | 9.616 | vapor
0.22 | 1100 | 2.88 | 4260 | 4893 | 9.806 | vapor
0.22 | 1200 | 3.09 | 4470 | 5150 | 9.986 | vapor
0.22 | 1300 | 3.3 | 4687 | 5413 | 10.16 | vapor
0.22 | 1400 | 3.51 | 4909 | 5681 | 10.32 | vapor
0.22 | 1500 | 3.72 | 5135 | 5954 | 10.48 | vapor
0.22 | 1600 | 3.93 | 5366 | 6231 | 10.63 | vapor
0.22 | 1800 | 4.35 | 5840 | 6797 | 10.92 | vapor
0.22 | 2000 | 4.769 | 6328 | 7377 | 11.19 | vapor
0.24 | 0 | 0.001 | -0.04002 | 0.2 | -0.00014 | liquid
0.24 | 5 | 0.001 | 21.02 | 21.26 | 0.07625 | liquid
0.24 | 10 | 0.001 | 42.01 | 42.25 | 0.1511 | liquid
0.24 | 15 | 0.001001 | 62.97 | 63.21 | 0.2244 | liquid
0.24 | 20 | 0.001002 | 83.9 | 84.14 | 0.2964 | liquid
0.24 | 25 | 0.001003 | 104.8 | 105.1 | 0.3672 | liquid
0.24 | 30 | 0.001004 | 125.7 | 126 | 0.4367 | liquid
0.24 | 35 | 0.001006 | 146.6 | 146.8 | 0.5051 | liquid
0.24 | 40 | 0.001008 | 167.5 | 167.7 | 0.5723 | liquid
0.24 | 45 | 0.00101 | 188.4 | 188.6 | 0.6385 | liquid
0.24 | 50 | 0.001012 | 209.3 | 209.5 | 0.7037 | liquid
0.24 | 55 | 0.001014 | 230.2 | 230.5 | 0.7679 | liquid
0.24 | 60 | 0.001017 | 251.1 | 251.4 | 0.8312 | liquid
0.24 | 65 | 0.00102 | 272 | 272.3 | 0.8935 | liquid
0.24 | 70 | 0.001023 | 293 | 293.2 | 0.955 | liquid
0.24 | 75 | 0.001026 | 313.9 | 314.2 | 1.016 | liquid
0.24 | 80 | 0.001029 | 334.9 | 335.2 | 1.076 | liquid
0.24 | 85 | 0.001032 | 355.9 | 356.2 | 1.135 | liquid
0.24 | 90 | 0.001036 | 376.9 | 377.2 | 1.193 | liquid
0.24 | 95 | 0.00104 | 398 | 398.2 | 1.25 | liquid
0.24 | 100 | 0.001043 | 419 | 419.3 | 1.307 | liquid
0.24 | 105 | 0.001047 | 440.1 | 440.4 | 1.363 | liquid
0.24 | 110 | 0.001052 | 461.2 | 461.5 | 1.419 | liquid
0.24 | 115 | 0.001056 | 482.4 | 482.6 | 1.474 | liquid
0.24 | 120 | 0.00106 | 503.6 | 503.8 | 1.528 | liquid
0.24 | 125 | 0.001065 | 524.8 | 525.1 | 1.582 | liquid
0.24 | 126.1 | 0.001066 | 529.4 | 529.6 | 1.593 | saturated liquid
0.24 | 126.1 | 0.7467 | 2535 | 2715 | 7.066 | saturated vapor
0.24 | 130 | 0.7551 | 2542 | 2723 | 7.088 | vapor
0.24 | 135 | 0.7657 | 2550 | 2734 | 7.114 | vapor
0.24 | 140 | 0.7762 | 2559 | 2745 | 7.141 | vapor
0.24 | 145 | 0.7866 | 2567 | 2755 | 7.166 | vapor
0.24 | 150 | 0.797 | 2575 | 2766 | 7.191 | vapor
0.24 | 155 | 0.8073 | 2583 | 2777 | 7.216 | vapor
0.24 | 160 | 0.8176 | 2591 | 2787 | 7.24 | vapor
0.24 | 165 | 0.8278 | 2599 | 2797 | 7.264 | vapor
0.24 | 170 | 0.838 | 2606 | 2808 | 7.287 | vapor
0.24 | 175 | 0.8481 | 2614 | 2818 | 7.31 | vapor
0.24 | 180 | 0.8583 | 2622 | 2828 | 7.333 | vapor
0.24 | 185 | 0.8684 | 2630 | 2838 | 7.355 | vapor
0.24 | 190 | 0.8784 | 2638 | 2849 | 7.377 | vapor
0.24 | 195 | 0.8885 | 2645 | 2859 | 7.399 | vapor
0.24 | 200 | 0.8985 | 2653 | 2869 | 7.421 | vapor
0.24 | 210 | 0.9184 | 2669 | 2889 | 7.463 | vapor
0.24 | 220 | 0.9383 | 2684 | 2909 | 7.505 | vapor
0.24 | 230 | 0.9582 | 2700 | 2930 | 7.545 | vapor
0.24 | 240 | 0.9779 | 2715 | 2950 | 7.585 | vapor
0.24 | 250 | 0.9977 | 2730 | 2970 | 7.624 | vapor
0.24 | 260 | 1.017 | 2746 | 2990 | 7.662 | vapor
0.24 | 270 | 1.037 | 2761 | 3010 | 7.7 | vapor
0.24 | 280 | 1.057 | 2777 | 3031 | 7.737 | vapor
0.24 | 290 | 1.076 | 2793 | 3051 | 7.773 | vapor
0.24 | 300 | 1.096 | 2808 | 3071 | 7.809 | vapor
0.24 | 310 | 1.115 | 2824 | 3091 | 7.844 | vapor
0.24 | 320 | 1.135 | 2839 | 3112 | 7.878 | vapor
0.24 | 330 | 1.154 | 2855 | 3132 | 7.913 | vapor
0.24 | 340 | 1.174 | 2871 | 3153 | 7.946 | vapor
0.24 | 350 | 1.193 | 2887 | 3173 | 7.979 | vapor
0.24 | 360 | 1.213 | 2903 | 3194 | 8.012 | vapor
0.24 | 370 | 1.232 | 2919 | 3214 | 8.044 | vapor
0.24 | 380 | 1.252 | 2935 | 3235 | 8.076 | vapor
0.24 | 390 | 1.271 | 2951 | 3256 | 8.108 | vapor
0.24 | 400 | 1.29 | 2967 | 3276 | 8.139 | vapor
0.24 | 410 | 1.31 | 2983 | 3297 | 8.169 | vapor
0.24 | 420 | 1.329 | 2999 | 3318 | 8.2 | vapor
0.24 | 430 | 1.349 | 3015 | 3339 | 8.23 | vapor
0.24 | 440 | 1.368 | 3032 | 3360 | 8.259 | vapor
0.24 | 450 | 1.387 | 3048 | 3381 | 8.289 | vapor
0.24 | 460 | 1.407 | 3065 | 3402 | 8.318 | vapor
0.24 | 470 | 1.426 | 3081 | 3423 | 8.346 | vapor
0.24 | 480 | 1.445 | 3098 | 3445 | 8.375 | vapor
0.24 | 490 | 1.465 | 3114 | 3466 | 8.403 | vapor
0.24 | 500 | 1.484 | 3131 | 3487 | 8.431 | vapor
0.24 | 520 | 1.523 | 3165 | 3530 | 8.486 | vapor
0.24 | 540 | 1.561 | 3199 | 3573 | 8.539 | vapor
0.24 | 560 | 1.6 | 3233 | 3617 | 8.592 | vapor
0.24 | 580 | 1.639 | 3267 | 3661 | 8.644 | vapor
0.24 | 600 | 1.677 | 3302 | 3705 | 8.695 | vapor
0.24 | 620 | 1.716 | 3337 | 3749 | 8.745 | vapor
0.24 | 640 | 1.754 | 3372 | 3793 | 8.794 | vapor
0.24 | 660 | 1.793 | 3408 | 3838 | 8.843 | vapor
0.24 | 680 | 1.832 | 3444 | 3883 | 8.891 | vapor
0.24 | 700 | 1.87 | 3480 | 3929 | 8.938 | vapor
0.24 | 720 | 1.909 | 3516 | 3974 | 8.984 | vapor
0.24 | 740 | 1.947 | 3553 | 4020 | 9.03 | vapor
0.24 | 760 | 1.986 | 3590 | 4066 | 9.075 | vapor
0.24 | 780 | 2.024 | 3627 | 4113 | 9.12 | vapor
0.24 | 800 | 2.063 | 3665 | 4160 | 9.164 | vapor
0.24 | 820 | 2.101 | 3702 | 4207 | 9.207 | vapor
0.24 | 840 | 2.14 | 3740 | 4254 | 9.25 | vapor
0.24 | 860 | 2.178 | 3779 | 4302 | 9.292 | vapor
0.24 | 880 | 2.217 | 3817 | 4349 | 9.334 | vapor
0.24 | 900 | 2.255 | 3856 | 4398 | 9.376 | vapor
0.24 | 920 | 2.294 | 3895 | 4446 | 9.417 | vapor
0.24 | 940 | 2.332 | 3935 | 4495 | 9.457 | vapor
0.24 | 960 | 2.371 | 3974 | 4544 | 9.497 | vapor
0.24 | 980 | 2.409 | 4014 | 4593 | 9.537 | vapor
0.24 | 1000 | 2.448 | 4055 | 4642 | 9.576 | vapor
0.24 | 1100 | 2.64 | 4260 | 4893 | 9.766 | vapor
0.24 | 1200 | 2.833 | 4470 | 5150 | 9.946 | vapor
0.24 | 1300 | 3.025 | 4687 | 5413 | 10.12 | vapor
0.24 | 1400 | 3.218 | 4909 | 5681 | 10.28 | vapor
0.24 | 1500 | 3.41 | 5135 | 5954 | 10.44 | vapor
0.24 | 1600 | 3.602 | 5366 | 6231 | 10.59 | vapor
0.24 | 1800 | 3.987 | 5840 | 6797 | 10.88 | vapor
0.24 | 2000 | 4.372 | 6328 | 7377 | 11.15 | vapor
0.26 | 0 | 0.001 | -0.04002 | 0.22 | -0.00014 | liquid
0.26 | 5 | 0.001 | 21.02 | 21.28 | 0.07625 | liquid
0.26 | 10 | 0.001 | 42.01 | 42.27 | 0.1511 | liquid
0.26 | 15 | 0.001001 | 62.97 | 63.23 | 0.2244 | liquid
0.26 | 20 | 0.001002 | 83.9 | 84.16 | 0.2964 | liquid
0.26 | 25 | 0.001003 | 104.8 | 105.1 | 0.3672 | liquid
0.26 | 30 | 0.001004 | 125.7 | 126 | 0.4367 | liquid
0.26 | 35 | 0.001006 | 146.6 | 146.9 | 0.505 | liquid
0.26 | 40 | 0.001008 | 167.5 | 167.8 | 0.5723 | liquid
0.26 | 45 | 0.00101 | 188.4 | 188.7 | 0.6385 | liquid
0.26 | 50 | 0.001012 | 209.3 | 209.6 | 0.7037 | liquid
0.26 | 55 | 0.001014 | 230.2 | 230.5 | 0.7679 | liquid
0.26 | 60 | 0.001017 | 251.1 | 251.4 | 0.8312 | liquid
0.26 | 65 | 0.00102 | 272 | 272.3 | 0.8935 | liquid
0.26 | 70 | 0.001023 | 293 | 293.3 | 0.955 | liquid
0.26 | 75 | 0.001026 | 313.9 | 314.2 | 1.016 | liquid
0.26 | 80 | 0.001029 | 334.9 | 335.2 | 1.075 | liquid
0.26 | 85 | 0.001032 | 355.9 | 356.2 | 1.135 | liquid
0.26 | 90 | 0.001036 | 376.9 | 377.2 | 1.193 | liquid
0.26 | 95 | 0.00104 | 397.9 | 398.2 | 1.25 | liquid
0.26 | 100 | 0.001043 | 419 | 419.3 | 1.307 | liquid
0.26 | 105 | 0.001047 | 440.1 | 440.4 | 1.363 | liquid
0.26 | 110 | 0.001052 | 461.2 | 461.5 | 1.419 | liquid
0.26 | 115 | 0.001056 | 482.4 | 482.7 | 1.474 | liquid
0.26 | 120 | 0.00106 | 503.6 | 503.9 | 1.528 | liquid
0.26 | 125 | 0.001065 | 524.8 | 525.1 | 1.582 | liquid
0.26 | 128.7 | 0.001068 | 540.6 | 540.9 | 1.621 | saturated liquid
0.26 | 128.7 | 0.6927 | 2538 | 2718 | 7.039 | saturated vapor
0.26 | 130 | 0.6953 | 2540 | 2721 | 7.047 | vapor
0.26 | 135 | 0.7052 | 2549 | 2732 | 7.074 | vapor
0.26 | 140 | 0.715 | 2557 | 2743 | 7.1 | vapor
0.26 | 145 | 0.7247 | 2565 | 2754 | 7.126 | vapor
0.26 | 150 | 0.7343 | 2573 | 2764 | 7.151 | vapor
0.26 | 155 | 0.7439 | 2582 | 2775 | 7.176 | vapor
0.26 | 160 | 0.7534 | 2590 | 2786 | 7.2 | vapor
0.26 | 165 | 0.7629 | 2598 | 2796 | 7.224 | vapor
0.26 | 170 | 0.7724 | 2605 | 2806 | 7.248 | vapor
0.26 | 175 | 0.7818 | 2613 | 2817 | 7.271 | vapor
0.26 | 180 | 0.7912 | 2621 | 2827 | 7.294 | vapor
0.26 | 185 | 0.8006 | 2629 | 2837 | 7.317 | vapor
0.26 | 190 | 0.8099 | 2637 | 2847 | 7.339 | vapor
0.26 | 195 | 0.8192 | 2645 | 2858 | 7.361 | vapor
0.26 | 200 | 0.8285 | 2652 | 2868 | 7.382 | vapor
0.26 | 210 | 0.847 | 2668 | 2888 | 7.425 | vapor
0.26 | 220 | 0.8654 | 2684 | 2909 | 7.466 | vapor
0.26 | 230 | 0.8837 | 2699 | 2929 | 7.507 | vapor
0.26 | 240 | 0.902 | 2714 | 2949 | 7.547 | vapor
0.26 | 250 | 0.9203 | 2730 | 2969 | 7.586 | vapor
0.26 | 260 | 0.9385 | 2745 | 2989 | 7.624 | vapor
0.26 | 270 | 0.9567 | 2761 | 3010 | 7.662 | vapor
0.26 | 280 | 0.9748 | 2777 | 3030 | 7.699 | vapor
0.26 | 290 | 0.9929 | 2792 | 3050 | 7.735 | vapor
0.26 | 300 | 1.011 | 2808 | 3071 | 7.771 | vapor
0.26 | 310 | 1.029 | 2823 | 3091 | 7.806 | vapor
0.26 | 320 | 1.047 | 2839 | 3111 | 7.841 | vapor
0.26 | 330 | 1.065 | 2855 | 3132 | 7.875 | vapor
0.26 | 340 | 1.083 | 2871 | 3152 | 7.909 | vapor
0.26 | 350 | 1.101 | 2886 | 3173 | 7.942 | vapor
0.26 | 360 | 1.119 | 2902 | 3193 | 7.975 | vapor
0.26 | 370 | 1.137 | 2918 | 3214 | 8.007 | vapor
0.26 | 380 | 1.155 | 2934 | 3235 | 8.039 | vapor
0.26 | 390 | 1.173 | 2950 | 3255 | 8.07 | vapor
0.26 | 400 | 1.191 | 2966 | 3276 | 8.101 | vapor
0.26 | 410 | 1.209 | 2983 | 3297 | 8.132 | vapor
0.26 | 420 | 1.227 | 2999 | 3318 | 8.163 | vapor
0.26 | 430 | 1.245 | 3015 | 3339 | 8.193 | vapor
0.26 | 440 | 1.263 | 3031 | 3360 | 8.222 | vapor
0.26 | 450 | 1.28 | 3048 | 3381 | 8.252 | vapor
0.26 | 460 | 1.298 | 3064 | 3402 | 8.281 | vapor
0.26 | 470 | 1.316 | 3081 | 3423 | 8.309 | vapor
0.26 | 480 | 1.334 | 3098 | 3444 | 8.338 | vapor
0.26 | 490 | 1.352 | 3114 | 3466 | 8.366 | vapor
0.26 | 500 | 1.37 | 3131 | 3487 | 8.394 | vapor
0.26 | 520 | 1.405 | 3165 | 3530 | 8.448 | vapor
0.26 | 540 | 1.441 | 3199 | 3573 | 8.502 | vapor
0.26 | 560 | 1.477 | 3233 | 3617 | 8.555 | vapor
0.26 | 580 | 1.512 | 3267 | 3660 | 8.607 | vapor
0.26 | 600 | 1.548 | 3302 | 3704 | 8.658 | vapor
0.26 | 620 | 1.584 | 3337 | 3749 | 8.708 | vapor
0.26 | 640 | 1.619 | 3372 | 3793 | 8.757 | vapor
0.26 | 660 | 1.655 | 3408 | 3838 | 8.806 | vapor
0.26 | 680 | 1.691 | 3444 | 3883 | 8.854 | vapor
0.26 | 700 | 1.726 | 3480 | 3928 | 8.901 | vapor
0.26 | 720 | 1.762 | 3516 | 3974 | 8.947 | vapor
0.26 | 740 | 1.797 | 3553 | 4020 | 8.993 | vapor
0.26 | 760 | 1.833 | 3590 | 4066 | 9.038 | vapor
0.26 | 780 | 1.868 | 3627 | 4113 | 9.083 | vapor
0.26 | 800 | 1.904 | 3664 | 4160 | 9.127 | vapor
0.26 | 820 | 1.94 | 3702 | 4207 | 9.17 | vapor
0.26 | 840 | 1.975 | 3740 | 4254 | 9.213 | vapor
0.26 | 860 | 2.011 | 3779 | 4301 | 9.255 | vapor
0.26 | 880 | 2.046 | 3817 | 4349 | 9.297 | vapor
0.26 | 900 | 2.082 | 3856 | 4397 | 9.339 | vapor
0.26 | 920 | 2.117 | 3895 | 4446 | 9.38 | vapor
0.26 | 940 | 2.153 | 3935 | 4495 | 9.42 | vapor
0.26 | 960 | 2.189 | 3974 | 4543 | 9.46 | vapor
0.26 | 980 | 2.224 | 4014 | 4593 | 9.5 | vapor
0.26 | 1000 | 2.26 | 4055 | 4642 | 9.539 | vapor
0.26 | 1100 | 2.437 | 4260 | 4893 | 9.729 | vapor
0.26 | 1200 | 2.615 | 4470 | 5150 | 9.909 | vapor
0.26 | 1300 | 2.793 | 4687 | 5413 | 10.08 | vapor
0.26 | 1400 | 2.97 | 4909 | 5681 | 10.25 | vapor
0.26 | 1500 | 3.148 | 5135 | 5954 | 10.41 | vapor
0.26 | 1600 | 3.325 | 5366 | 6231 | 10.56 | vapor
0.26 | 1800 | 3.68 | 5840 | 6797 | 10.84 | vapor
0.26 | 2000 | 4.036 | 6328 | 7377 | 11.11 | vapor
0.28 | 0 | 0.001 | -0.04002 | 0.24 | -0.00014 | liquid
0.28 | 5 | 0.001 | 21.02 | 21.3 | 0.07625 | liquid
0.28 | 10 | 0.001 | 42.01 | 42.29 | 0.1511 | liquid
0.28 | 15 | 0.001001 | 62.97 | 63.25 | 0.2244 | liquid
0.28 | 20 | 0.001002 | 83.9 | 84.18 | 0.2964 | liquid
0.28 | 25 | 0.001003 | 104.8 | 105.1 | 0.3672 | liquid
0.28 | 30 | 0.001004 | 125.7 | 126 | 0.4367 | liquid
0.28 | 35 | 0.001006 | 146.6 | 146.9 | 0.505 | liquid
0.28 | 40 | 0.001008 | 167.5 | 167.8 | 0.5723 | liquid
0.28 | 45 | 0.00101 | 188.4 | 188.7 | 0.6385 | liquid
0.28 | 50 | 0.001012 | 209.3 | 209.6 | 0.7037 | liquid
0.28 | 55 | 0.001014 | 230.2 | 230.5 | 0.7679 | liquid
0.28 | 60 | 0.001017 | 251.1 | 251.4 | 0.8312 | liquid
0.28 | 65 | 0.00102 | 272 | 272.3 | 0.8935 | liquid
0.28 | 70 | 0.001023 | 293 | 293.3 | 0.955 | liquid
0.28 | 75 | 0.001026 | 313.9 | 314.2 | 1.016 | liquid
0.28 | 80 | 0.001029 | 334.9 | 335.2 | 1.075 | liquid
0.28 | 85 | 0.001032 | 355.9 | 356.2 | 1.134 | liquid
0.28 | 90 | 0.001036 | 376.9 | 377.2 | 1.193 | liquid
0.28 | 95 | 0.00104 | 397.9 | 398.2 | 1.25 | liquid
0.28 | 100 | 0.001043 | 419 | 419.3 | 1.307 | liquid
0.28 | 105 | 0.001047 | 440.1 | 440.4 | 1.363 | liquid
0.28 | 110 | 0.001052 | 461.2 | 461.5 | 1.419 | liquid
0.28 | 115 | 0.001056 | 482.4 | 482.7 | 1.474 | liquid
0.28 | 120 | 0.00106 | 503.6 | 503.9 | 1.528 | liquid
0.28 | 125 | 0.001065 | 524.8 | 525.1 | 1.582 | liquid
0.28 | 130 | 0.00107 | 546.1 | 546.4 | 1.635 | liquid
0.28 | 131.2 | 0.001071 | 551.1 | 551.4 | 1.647 | saturated liquid
0.28 | 131.2 | 0.6462 | 2541 | 2722 | 7.015 | saturated vapor
0.28 | 135 | 0.6533 | 2547 | 2730 | 7.036 | vapor
0.28 | 140 | 0.6625 | 2556 | 2741 | 7.062 | vapor
0.28 | 145 | 0.6716 | 2564 | 2752 | 7.089 | vapor
0.28 | 150 | 0.6806 | 2572 | 2763 | 7.114 | vapor
0.28 | 155 | 0.6896 | 2580 | 2774 | 7.139 | vapor
0.28 | 160 | 0.6985 | 2588 | 2784 | 7.164 | vapor
0.28 | 165 | 0.7073 | 2596 | 2795 | 7.188 | vapor
0.28 | 170 | 0.7162 | 2604 | 2805 | 7.211 | vapor
0.28 | 175 | 0.7249 | 2612 | 2815 | 7.235 | vapor
0.28 | 180 | 0.7337 | 2620 | 2826 | 7.258 | vapor
0.28 | 185 | 0.7424 | 2628 | 2836 | 7.28 | vapor
0.28 | 190 | 0.7511 | 2636 | 2846 | 7.303 | vapor
0.28 | 195 | 0.7598 | 2644 | 2857 | 7.325 | vapor
0.28 | 200 | 0.7684 | 2652 | 2867 | 7.347 | vapor
0.28 | 210 | 0.7857 | 2667 | 2887 | 7.389 | vapor
0.28 | 220 | 0.8028 | 2683 | 2908 | 7.431 | vapor
0.28 | 230 | 0.8199 | 2698 | 2928 | 7.472 | vapor
0.28 | 240 | 0.837 | 2714 | 2948 | 7.512 | vapor
0.28 | 250 | 0.8539 | 2729 | 2969 | 7.551 | vapor
0.28 | 260 | 0.8709 | 2745 | 2989 | 7.589 | vapor
0.28 | 270 | 0.8878 | 2761 | 3009 | 7.627 | vapor
0.28 | 280 | 0.9047 | 2776 | 3029 | 7.664 | vapor
0.28 | 290 | 0.9215 | 2792 | 3050 | 7.7 | vapor
0.28 | 300 | 0.9383 | 2807 | 3070 | 7.736 | vapor
0.28 | 310 | 0.9551 | 2823 | 3091 | 7.771 | vapor
0.28 | 320 | 0.9719 | 2839 | 3111 | 7.806 | vapor
0.28 | 330 | 0.9887 | 2854 | 3131 | 7.84 | vapor
0.28 | 340 | 1.005 | 2870 | 3152 | 7.874 | vapor
0.28 | 350 | 1.022 | 2886 | 3172 | 7.907 | vapor
0.28 | 360 | 1.039 | 2902 | 3193 | 7.94 | vapor
0.28 | 370 | 1.056 | 2918 | 3214 | 7.972 | vapor
0.28 | 380 | 1.072 | 2934 | 3234 | 8.004 | vapor
0.28 | 390 | 1.089 | 2950 | 3255 | 8.036 | vapor
0.28 | 400 | 1.106 | 2966 | 3276 | 8.067 | vapor
0.28 | 410 | 1.122 | 2982 | 3297 | 8.098 | vapor
0.28 | 420 | 1.139 | 2999 | 3318 | 8.128 | vapor
0.28 | 430 | 1.155 | 3015 | 3339 | 8.158 | vapor
0.28 | 440 | 1.172 | 3031 | 3360 | 8.188 | vapor
0.28 | 450 | 1.189 | 3048 | 3381 | 8.217 | vapor
0.28 | 460 | 1.205 | 3064 | 3402 | 8.246 | vapor
0.28 | 470 | 1.222 | 3081 | 3423 | 8.275 | vapor
0.28 | 480 | 1.239 | 3097 | 3444 | 8.303 | vapor
0.28 | 490 | 1.255 | 3114 | 3465 | 8.331 | vapor
0.28 | 500 | 1.272 | 3131 | 3487 | 8.359 | vapor
0.28 | 520 | 1.305 | 3164 | 3530 | 8.414 | vapor
0.28 | 540 | 1.338 | 3198 | 3573 | 8.468 | vapor
0.28 | 560 | 1.371 | 3232 | 3616 | 8.521 | vapor
0.28 | 580 | 1.404 | 3267 | 3660 | 8.572 | vapor
0.28 | 600 | 1.437 | 3302 | 3704 | 8.623 | vapor
0.28 | 620 | 1.47 | 3337 | 3749 | 8.674 | vapor
0.28 | 640 | 1.504 | 3372 | 3793 | 8.723 | vapor
0.28 | 660 | 1.537 | 3408 | 3838 | 8.771 | vapor
0.28 | 680 | 1.57 | 3443 | 3883 | 8.819 | vapor
0.28 | 700 | 1.603 | 3480 | 3928 | 8.866 | vapor
0.28 | 720 | 1.636 | 3516 | 3974 | 8.913 | vapor
0.28 | 740 | 1.669 | 3553 | 4020 | 8.959 | vapor
0.28 | 760 | 1.702 | 3590 | 4066 | 9.004 | vapor
0.28 | 780 | 1.735 | 3627 | 4113 | 9.048 | vapor
0.28 | 800 | 1.768 | 3664 | 4159 | 9.092 | vapor
0.28 | 820 | 1.801 | 3702 | 4206 | 9.136 | vapor
0.28 | 840 | 1.834 | 3740 | 4254 | 9.179 | vapor
0.28 | 860 | 1.867 | 3779 | 4301 | 9.221 | vapor
0.28 | 880 | 1.9 | 3817 | 4349 | 9.263 | vapor
0.28 | 900 | 1.933 | 3856 | 4397 | 9.304 | vapor
0.28 | 920 | 1.966 | 3895 | 4446 | 9.345 | vapor
0.28 | 940 | 1.999 | 3935 | 4494 | 9.386 | vapor
0.28 | 960 | 2.032 | 3974 | 4543 | 9.426 | vapor
0.28 | 980 | 2.065 | 4014 | 4593 | 9.465 | vapor
0.28 | 1000 | 2.098 | 4055 | 4642 | 9.504 | vapor
0.28 | 1100 | 2.263 | 4259 | 4893 | 9.694 | vapor
0.28 | 1200 | 2.428 | 4470 | 5150 | 9.875 | vapor
0.28 | 1300 | 2.593 | 4687 | 5413 | 10.05 | vapor
0.28 | 1400 | 2.758 | 4909 | 5681 | 10.21 | vapor
0.28 | 1500 | 2.923 | 5135 | 5954 | 10.37 | vapor
0.28 | 1600 | 3.088 | 5366 | 6231 | 10.52 | vapor
0.28 | 1800 | 3.418 | 5840 | 6797 | 10.81 | vapor
0.28 | 2000 | 3.747 | 6328 | 7377 | 11.08 | vapor
0.3 | 0 | 0.001 | -0.04002 | 0.26 | -0.00013 | liquid
0.3 | 5 | 0.0009999 | 21.02 | 21.32 | 0.07625 | liquid
0.3 | 10 | 0.001 | 42.01 | 42.31 | 0.1511 | liquid
0.3 | 15 | 0.001001 | 62.97 | 63.27 | 0.2244 | liquid
0.3 | 20 | 0.001002 | 83.89 | 84.19 | 0.2964 | liquid
0.3 | 25 | 0.001003 | 104.8 | 105.1 | 0.3672 | liquid
0.3 | 30 | 0.001004 | 125.7 | 126 | 0.4367 | liquid
0.3 | 35 | 0.001006 | 146.6 | 146.9 | 0.505 | liquid
0.3 | 40 | 0.001008 | 167.5 | 167.8 | 0.5723 | liquid
0.3 | 45 | 0.00101 | 188.4 | 188.7 | 0.6385 | liquid
0.3 | 50 | 0.001012 | 209.3 | 209.6 | 0.7037 | liquid
0.3 | 55 | 0.001014 | 230.2 | 230.5 | 0.7679 | liquid
0.3 | 60 | 0.001017 | 251.1 | 251.4 | 0.8311 | liquid
0.3 | 65 | 0.00102 | 272 | 272.3 | 0.8935 | liquid
0.3 | 70 | 0.001023 | 293 | 293.3 | 0.955 | liquid
0.3 | 75 | 0.001026 | 313.9 | 314.2 | 1.016 | liquid
0.3 | 80 | 0.001029 | 334.9 | 335.2 | 1.075 | liquid
0.3 | 85 | 0.001032 | 355.9 | 356.2 | 1.134 | liquid
0.3 | 90 | 0.001036 | 376.9 | 377.2 | 1.193 | liquid
0.3 | 95 | 0.00104 | 397.9 | 398.3 | 1.25 | liquid
0.3 | 100 | 0.001043 | 419 | 419.3 | 1.307 | liquid
0.3 | 105 | 0.001047 | 440.1 | 440.4 | 1.363 | liquid
0.3 | 110 | 0.001052 | 461.2 | 461.5 | 1.419 | liquid
0.3 | 115 | 0.001056 | 482.4 | 482.7 | 1.474 | liquid
0.3 | 120 | 0.00106 | 503.6 | 503.9 | 1.528 | liquid
0.3 | 125 | 0.001065 | 524.8 | 525.1 | 1.582 | liquid
0.3 | 130 | 0.00107 | 546.1 | 546.4 | 1.635 | liquid
0.3 | 133.5 | 0.001073 | 561.1 | 561.4 | 1.672 | saturated liquid
0.3 | 133.5 | 0.6058 | 2543 | 2725 | 6.992 | saturated vapor
0.3 | 135 | 0.6083 | 2546 | 2728 | 7 | vapor
0.3 | 140 | 0.617 | 2554 | 2739 | 7.027 | vapor
0.3 | 145 | 0.6255 | 2563 | 2750 | 7.053 | vapor
0.3 | 150 | 0.634 | 2571 | 2761 | 7.079 | vapor
0.3 | 155 | 0.6424 | 2579 | 2772 | 7.104 | vapor
0.3 | 160 | 0.6508 | 2587 | 2783 | 7.129 | vapor
0.3 | 165 | 0.6591 | 2595 | 2793 | 7.153 | vapor
0.3 | 170 | 0.6674 | 2603 | 2804 | 7.177 | vapor
0.3 | 175 | 0.6757 | 2612 | 2814 | 7.201 | vapor
0.3 | 180 | 0.6839 | 2619 | 2825 | 7.224 | vapor
0.3 | 185 | 0.6921 | 2627 | 2835 | 7.247 | vapor
0.3 | 190 | 0.7002 | 2635 | 2845 | 7.269 | vapor
0.3 | 195 | 0.7083 | 2643 | 2856 | 7.291 | vapor
0.3 | 200 | 0.7164 | 2651 | 2866 | 7.313 | vapor
0.3 | 210 | 0.7326 | 2667 | 2886 | 7.356 | vapor
0.3 | 220 | 0.7486 | 2682 | 2907 | 7.398 | vapor
0.3 | 230 | 0.7646 | 2698 | 2927 | 7.439 | vapor
0.3 | 240 | 0.7806 | 2713 | 2948 | 7.479 | vapor
0.3 | 250 | 0.7964 | 2729 | 2968 | 7.518 | vapor
0.3 | 260 | 0.8123 | 2745 | 2988 | 7.557 | vapor
0.3 | 270 | 0.8281 | 2760 | 3009 | 7.594 | vapor
0.3 | 280 | 0.8439 | 2776 | 3029 | 7.631 | vapor
0.3 | 290 | 0.8596 | 2791 | 3049 | 7.668 | vapor
0.3 | 300 | 0.8753 | 2807 | 3070 | 7.704 | vapor
0.3 | 310 | 0.891 | 2823 | 3090 | 7.739 | vapor
0.3 | 320 | 0.9067 | 2838 | 3110 | 7.774 | vapor
0.3 | 330 | 0.9224 | 2854 | 3131 | 7.808 | vapor
0.3 | 340 | 0.938 | 2870 | 3151 | 7.842 | vapor
0.3 | 350 | 0.9536 | 2886 | 3172 | 7.875 | vapor
0.3 | 360 | 0.9692 | 2902 | 3193 | 7.908 | vapor
0.3 | 370 | 0.9848 | 2918 | 3213 | 7.94 | vapor
0.3 | 380 | 1 | 2934 | 3234 | 7.972 | vapor
0.3 | 390 | 1.016 | 2950 | 3255 | 8.004 | vapor
0.3 | 400 | 1.032 | 2966 | 3276 | 8.035 | vapor
0.3 | 410 | 1.047 | 2982 | 3296 | 8.066 | vapor
0.3 | 420 | 1.063 | 2998 | 3317 | 8.096 | vapor
0.3 | 430 | 1.078 | 3015 | 3338 | 8.126 | vapor
0.3 | 440 | 1.094 | 3031 | 3359 | 8.156 | vapor
0.3 | 450 | 1.109 | 3048 | 3380 | 8.185 | vapor
0.3 | 460 | 1.125 | 3064 | 3401 | 8.214 | vapor
0.3 | 470 | 1.14 | 3081 | 3423 | 8.243 | vapor
0.3 | 480 | 1.156 | 3097 | 3444 | 8.271 | vapor
0.3 | 490 | 1.171 | 3114 | 3465 | 8.299 | vapor
0.3 | 500 | 1.187 | 3131 | 3487 | 8.327 | vapor
0.3 | 520 | 1.218 | 3164 | 3530 | 8.382 | vapor
0.3 | 540 | 1.249 | 3198 | 3573 | 8.436 | vapor
0.3 | 560 | 1.28 | 3232 | 3616 | 8.489 | vapor
0.3 | 580 | 1.311 | 3267 | 3660 | 8.54 | vapor
0.3 | 600 | 1.341 | 3302 | 3704 | 8.591 | vapor
0.3 | 620 | 1.372 | 3337 | 3748 | 8.642 | vapor
0.3 | 640 | 1.403 | 3372 | 3793 | 8.691 | vapor
0.3 | 660 | 1.434 | 3407 | 3838 | 8.74 | vapor
0.3 | 680 | 1.465 | 3443 | 3883 | 8.787 | vapor
0.3 | 700 | 1.496 | 3479 | 3928 | 8.834 | vapor
0.3 | 720 | 1.527 | 3516 | 3974 | 8.881 | vapor
0.3 | 740 | 1.558 | 3553 | 4020 | 8.927 | vapor
0.3 | 760 | 1.588 | 3589 | 4066 | 8.972 | vapor
0.3 | 780 | 1.619 | 3627 | 4113 | 9.016 | vapor
0.3 | 800 | 1.65 | 3664 | 4159 | 9.06 | vapor
0.3 | 820 | 1.681 | 3702 | 4206 | 9.104 | vapor
0.3 | 840 | 1.712 | 3740 | 4254 | 9.147 | vapor
0.3 | 860 | 1.743 | 3779 | 4301 | 9.189 | vapor
0.3 | 880 | 1.773 | 3817 | 4349 | 9.231 | vapor
0.3 | 900 | 1.804 | 3856 | 4397 | 9.272 | vapor
0.3 | 920 | 1.835 | 3895 | 4446 | 9.313 | vapor
0.3 | 940 | 1.866 | 3935 | 4494 | 9.354 | vapor
0.3 | 960 | 1.897 | 3974 | 4543 | 9.394 | vapor
0.3 | 980 | 1.927 | 4014 | 4593 | 9.433 | vapor
0.3 | 1000 | 1.958 | 4055 | 4642 | 9.473 | vapor
0.3 | 1100 | 2.112 | 4259 | 4893 | 9.662 | vapor
0.3 | 1200 | 2.266 | 4470 | 5150 | 9.843 | vapor
0.3 | 1300 | 2.42 | 4687 | 5413 | 10.02 | vapor
0.3 | 1400 | 2.574 | 4909 | 5681 | 10.18 | vapor
0.3 | 1500 | 2.728 | 5135 | 5954 | 10.34 | vapor
0.3 | 1600 | 2.882 | 5366 | 6231 | 10.49 | vapor
0.3 | 1800 | 3.19 | 5840 | 6797 | 10.78 | vapor
0.3 | 2000 | 3.498 | 6328 | 7377 | 11.05 | vapor
0.35 | 0 | 0.001 | -0.04001 | 0.31 | -0.00013 | liquid
0.35 | 5 | 0.0009999 | 21.02 | 21.37 | 0.07625 | liquid
0.35 | 10 | 0.001 | 42.01 | 42.36 | 0.1511 | liquid
0.35 | 15 | 0.001001 | 62.96 | 63.31 | 0.2244 | liquid
0.35 | 20 | 0.001002 | 83.89 | 84.24 | 0.2964 | liquid
0.35 | 25 | 0.001003 | 104.8 | 105.2 | 0.3671 | liquid
0.35 | 30 | 0.001004 | 125.7 | 126.1 | 0.4367 | liquid
0.35 | 35 | 0.001006 | 146.6 | 146.9 | 0.505 | liquid
0.35 | 40 | 0.001008 | 167.5 | 167.8 | 0.5723 | liquid
0.35 | 45 | 0.00101 | 188.4 | 188.7 | 0.6385 | liquid
0.35 | 50 | 0.001012 | 209.3 | 209.6 | 0.7037 | liquid
0.35 | 55 | 0.001014 | 230.2 | 230.5 | 0.7679 | liquid
0.35 | 60 | 0.001017 | 251.1 | 251.5 | 0.8311 | liquid
0.35 | 65 | 0.00102 | 272 | 272.4 | 0.8935 | liquid
0.35 | 70 | 0.001023 | 293 | 293.3 | 0.9549 | liquid
0.35 | 75 | 0.001026 | 313.9 | 314.3 | 1.016 | liquid
0.35 | 80 | 0.001029 | 334.9 | 335.3 | 1.075 | liquid
0.35 | 85 | 0.001032 | 355.9 | 356.2 | 1.134 | liquid
0.35 | 90 | 0.001036 | 376.9 | 377.3 | 1.193 | liquid
0.35 | 95 | 0.00104 | 397.9 | 398.3 | 1.25 | liquid
0.35 | 100 | 0.001043 | 419 | 419.4 | 1.307 | liquid
0.35 | 105 | 0.001047 | 440.1 | 440.4 | 1.363 | liquid
0.35 | 110 | 0.001051 | 461.2 | 461.6 | 1.419 | liquid
0.35 | 115 | 0.001056 | 482.4 | 482.7 | 1.474 | liquid
0.35 | 120 | 0.00106 | 503.5 | 503.9 | 1.528 | liquid
0.35 | 125 | 0.001065 | 524.8 | 525.2 | 1.581 | liquid
0.35 | 130 | 0.00107 | 546.1 | 546.4 | 1.635 | liquid
0.35 | 135 | 0.001075 | 567.4 | 567.8 | 1.687 | liquid
0.35 | 138.9 | 0.001079 | 583.9 | 584.3 | 1.727 | saturated liquid
0.35 | 138.9 | 0.5242 | 2549 | 2732 | 6.94 | saturated vapor
0.35 | 140 | 0.5259 | 2551 | 2735 | 6.947 | vapor
0.35 | 145 | 0.5334 | 2559 | 2746 | 6.974 | vapor
0.35 | 150 | 0.5408 | 2568 | 2757 | 7 | vapor
0.35 | 155 | 0.5482 | 2576 | 2768 | 7.026 | vapor
0.35 | 160 | 0.5555 | 2584 | 2779 | 7.051 | vapor
0.35 | 165 | 0.5627 | 2593 | 2790 | 7.076 | vapor
0.35 | 170 | 0.5699 | 2601 | 2800 | 7.1 | vapor
0.35 | 175 | 0.5771 | 2609 | 2811 | 7.124 | vapor
0.35 | 180 | 0.5842 | 2617 | 2822 | 7.148 | vapor
0.35 | 185 | 0.5913 | 2625 | 2832 | 7.171 | vapor
0.35 | 190 | 0.5983 | 2633 | 2843 | 7.194 | vapor
0.35 | 195 | 0.6054 | 2641 | 2853 | 7.216 | vapor
0.35 | 200 | 0.6124 | 2649 | 2863 | 7.238 | vapor
0.35 | 210 | 0.6263 | 2665 | 2884 | 7.281 | vapor
0.35 | 220 | 0.6402 | 2681 | 2905 | 7.324 | vapor
0.35 | 230 | 0.654 | 2696 | 2925 | 7.365 | vapor
0.35 | 240 | 0.6678 | 2712 | 2946 | 7.405 | vapor
0.35 | 250 | 0.6815 | 2728 | 2966 | 7.444 | vapor
0.35 | 260 | 0.6951 | 2743 | 2987 | 7.483 | vapor
0.35 | 270 | 0.7087 | 2759 | 3007 | 7.521 | vapor
0.35 | 280 | 0.7223 | 2775 | 3027 | 7.558 | vapor
0.35 | 290 | 0.7359 | 2790 | 3048 | 7.595 | vapor
0.35 | 300 | 0.7494 | 2806 | 3068 | 7.631 | vapor
0.35 | 310 | 0.7629 | 2822 | 3089 | 7.666 | vapor
0.35 | 320 | 0.7764 | 2838 | 3109 | 7.701 | vapor
0.35 | 330 | 0.7898 | 2853 | 3130 | 7.736 | vapor
0.35 | 340 | 0.8033 | 2869 | 3150 | 7.769 | vapor
0.35 | 350 | 0.8167 | 2885 | 3171 | 7.803 | vapor
0.35 | 360 | 0.8301 | 2901 | 3192 | 7.836 | vapor
0.35 | 370 | 0.8435 | 2917 | 3212 | 7.868 | vapor
0.35 | 380 | 0.8569 | 2933 | 3233 | 7.9 | vapor
0.35 | 390 | 0.8702 | 2949 | 3254 | 7.932 | vapor
0.35 | 400 | 0.8836 | 2965 | 3275 | 7.963 | vapor
0.35 | 410 | 0.897 | 2982 | 3296 | 7.994 | vapor
0.35 | 420 | 0.9103 | 2998 | 3317 | 8.024 | vapor
0.35 | 430 | 0.9236 | 3014 | 3338 | 8.054 | vapor
0.35 | 440 | 0.937 | 3031 | 3359 | 8.084 | vapor
0.35 | 450 | 0.9503 | 3047 | 3380 | 8.113 | vapor
0.35 | 460 | 0.9636 | 3064 | 3401 | 8.142 | vapor
0.35 | 470 | 0.9769 | 3080 | 3422 | 8.171 | vapor
0.35 | 480 | 0.9902 | 3097 | 3443 | 8.199 | vapor
0.35 | 490 | 1.004 | 3113 | 3465 | 8.228 | vapor
0.35 | 500 | 1.017 | 3130 | 3486 | 8.255 | vapor
0.35 | 520 | 1.043 | 3164 | 3529 | 8.31 | vapor
0.35 | 540 | 1.07 | 3198 | 3572 | 8.364 | vapor
0.35 | 560 | 1.097 | 3232 | 3616 | 8.417 | vapor
0.35 | 580 | 1.123 | 3267 | 3660 | 8.469 | vapor
0.35 | 600 | 1.15 | 3301 | 3704 | 8.52 | vapor
0.35 | 620 | 1.176 | 3336 | 3748 | 8.57 | vapor
0.35 | 640 | 1.203 | 3372 | 3793 | 8.62 | vapor
0.35 | 660 | 1.229 | 3407 | 3837 | 8.668 | vapor
0.35 | 680 | 1.256 | 3443 | 3883 | 8.716 | vapor
0.35 | 700 | 1.282 | 3479 | 3928 | 8.763 | vapor
0.35 | 720 | 1.308 | 3516 | 3974 | 8.81 | vapor
0.35 | 740 | 1.335 | 3552 | 4020 | 8.855 | vapor
0.35 | 760 | 1.361 | 3589 | 4066 | 8.901 | vapor
0.35 | 780 | 1.388 | 3627 | 4112 | 8.945 | vapor
0.35 | 800 | 1.414 | 3664 | 4159 | 8.989 | vapor
0.35 | 820 | 1.441 | 3702 | 4206 | 9.033 | vapor
0.35 | 840 | 1.467 | 3740 | 4254 | 9.076 | vapor
0.35 | 860 | 1.494 | 3778 | 4301 | 9.118 | vapor
0.35 | 880 | 1.52 | 3817 | 4349 | 9.16 | vapor
0.35 | 900 | 1.546 | 3856 | 4397 | 9.201 | vapor
0.35 | 920 | 1.573 | 3895 | 4446 | 9.242 | vapor
0.35 | 940 | 1.599 | 3934 | 4494 | 9.283 | vapor
0.35 | 960 | 1.626 | 3974 | 4543 | 9.323 | vapor
0.35 | 980 | 1.652 | 4014 | 4592 | 9.362 | vapor
0.35 | 1000 | 1.678 | 4054 | 4642 | 9.401 | vapor
0.35 | 1100 | 1.811 | 4259 | 4893 | 9.591 | vapor
0.35 | 1200 | 1.943 | 4470 | 5150 | 9.772 | vapor
0.35 | 1300 | 2.075 | 4687 | 5413 | 9.945 | vapor
0.35 | 1400 | 2.206 | 4909 | 5681 | 10.11 | vapor
0.35 | 1500 | 2.338 | 5135 | 5954 | 10.27 | vapor
0.35 | 1600 | 2.47 | 5366 | 6231 | 10.42 | vapor
0.35 | 1800 | 2.734 | 5840 | 6797 | 10.71 | vapor
0.35 | 2000 | 2.998 | 6328 | 7377 | 10.97 | vapor
0.4 | 0 | 0.001 | -0.03 | 0.37 | -0.00013 | liquid
0.4 | 5 | 0.0009999 | 21.02 | 21.42 | 0.07625 | liquid
0.4 | 10 | 0.001 | 42.01 | 42.41 | 0.1511 | liquid
0.4 | 15 | 0.001001 | 62.96 | 63.36 | 0.2244 | liquid
0.4 | 20 | 0.001002 | 83.89 | 84.29 | 0.2964 | liquid
0.4 | 25 | 0.001003 | 104.8 | 105.2 | 0.3671 | liquid
0.4 | 30 | 0.001004 | 125.7 | 126.1 | 0.4366 | liquid
0.4 | 35 | 0.001006 | 146.6 | 147 | 0.505 | liquid
0.4 | 40 | 0.001008 | 167.5 | 167.9 | 0.5723 | liquid
0.4 | 45 | 0.00101 | 188.4 | 188.8 | 0.6385 | liquid
0.4 | 50 | 0.001012 | 209.3 | 209.7 | 0.7036 | liquid
0.4 | 55 | 0.001014 | 230.2 | 230.6 | 0.7678 | liquid
0.4 | 60 | 0.001017 | 251.1 | 251.5 | 0.8311 | liquid
0.4 | 65 | 0.00102 | 272 | 272.4 | 0.8934 | liquid
0.4 | 70 | 0.001023 | 293 | 293.4 | 0.9549 | liquid
0.4 | 75 | 0.001026 | 313.9 | 314.3 | 1.016 | liquid
0.4 | 80 | 0.001029 | 334.9 | 335.3 | 1.075 | liquid
0.4 | 85 | 0.001032 | 355.9 | 356.3 | 1.134 | liquid
0.4 | 90 | 0.001036 | 376.9 | 377.3 | 1.193 | liquid
0.4 | 95 | 0.001039 | 397.9 | 398.3 | 1.25 | liquid
0.4 | 100 | 0.001043 | 419 | 419.4 | 1.307 | liquid
0.4 | 105 | 0.001047 | 440.1 | 440.5 | 1.363 | liquid
0.4 | 110 | 0.001051 | 461.2 | 461.6 | 1.419 | liquid
0.4 | 115 | 0.001056 | 482.3 | 482.8 | 1.474 | liquid
0.4 | 120 | 0.00106 | 503.5 | 504 | 1.528 | liquid
0.4 | 125 | 0.001065 | 524.8 | 525.2 | 1.581 | liquid
0.4 | 130 | 0.00107 | 546 | 546.5 | 1.635 | liquid
0.4 | 135 | 0.001075 | 567.4 | 567.8 | 1.687 | liquid
0.4 | 140 | 0.00108 | 588.8 | 589.2 | 1.739 | liquid
0.4 | 143.6 | 0.001084 | 604.2 | 604.7 | 1.777 | saturated liquid
0.4 | 143.6 | 0.4624 | 2553 | 2738 | 6.896 | saturated vapor
0.4 | 145 | 0.4643 | 2556 | 2741 | 6.903 | vapor
0.4 | 150 | 0.4709 | 2564 | 2753 | 6.931 | vapor
0.4 | 155 | 0.4774 | 2573 | 2764 | 6.957 | vapor
0.4 | 160 | 0.4839 | 2582 | 2775 | 6.983 | vapor
0.4 | 165 | 0.4904 | 2590 | 2786 | 7.008 | vapor
0.4 | 170 | 0.4968 | 2598 | 2797 | 7.033 | vapor
0.4 | 175 | 0.5031 | 2607 | 2808 | 7.057 | vapor
0.4 | 180 | 0.5094 | 2615 | 2819 | 7.081 | vapor
0.4 | 185 | 0.5157 | 2623 | 2829 | 7.104 | vapor
0.4 | 190 | 0.5219 | 2631 | 2840 | 7.127 | vapor
0.4 | 195 | 0.5281 | 2639 | 2850 | 7.15 | vapor
0.4 | 200 | 0.5343 | 2647 | 2861 | 7.172 | vapor
0.4 | 210 | 0.5467 | 2663 | 2882 | 7.216 | vapor
0.4 | 220 | 0.5589 | 2679 | 2903 | 7.259 | vapor
0.4 | 230 | 0.571 | 2695 | 2923 | 7.3 | vapor
0.4 | 240 | 0.5831 | 2711 | 2944 | 7.341 | vapor
0.4 | 250 | 0.5952 | 2726 | 2965 | 7.38 | vapor
0.4 | 260 | 0.6072 | 2742 | 2985 | 7.419 | vapor
0.4 | 270 | 0.6192 | 2758 | 3006 | 7.457 | vapor
0.4 | 280 | 0.6311 | 2774 | 3026 | 7.495 | vapor
0.4 | 290 | 0.643 | 2789 | 3047 | 7.532 | vapor
0.4 | 300 | 0.6549 | 2805 | 3067 | 7.568 | vapor
0.4 | 310 | 0.6667 | 2821 | 3088 | 7.603 | vapor
0.4 | 320 | 0.6786 | 2837 | 3108 | 7.638 | vapor
0.4 | 330 | 0.6904 | 2853 | 3129 | 7.673 | vapor
0.4 | 340 | 0.7022 | 2869 | 3149 | 7.707 | vapor
0.4 | 350 | 0.714 | 2884 | 3170 | 7.74 | vapor
0.4 | 360 | 0.7257 | 2900 | 3191 | 7.773 | vapor
0.4 | 370 | 0.7375 | 2917 | 3212 | 7.805 | vapor
0.4 | 380 | 0.7492 | 2933 | 3232 | 7.837 | vapor
0.4 | 390 | 0.7609 | 2949 | 3253 | 7.869 | vapor
0.4 | 400 | 0.7726 | 2965 | 3274 | 7.9 | vapor
0.4 | 410 | 0.7844 | 2981 | 3295 | 7.931 | vapor
0.4 | 420 | 0.7961 | 2997 | 3316 | 7.962 | vapor
0.4 | 430 | 0.8077 | 3014 | 3337 | 7.992 | vapor
0.4 | 440 | 0.8194 | 3030 | 3358 | 8.021 | vapor
0.4 | 450 | 0.8311 | 3047 | 3379 | 8.051 | vapor
0.4 | 460 | 0.8428 | 3063 | 3400 | 8.08 | vapor
0.4 | 470 | 0.8544 | 3080 | 3421 | 8.109 | vapor
0.4 | 480 | 0.8661 | 3096 | 3443 | 8.137 | vapor
0.4 | 490 | 0.8777 | 3113 | 3464 | 8.165 | vapor
0.4 | 500 | 0.8894 | 3130 | 3486 | 8.193 | vapor
0.4 | 520 | 0.9126 | 3164 | 3529 | 8.248 | vapor
0.4 | 540 | 0.9359 | 3198 | 3572 | 8.302 | vapor
0.4 | 560 | 0.9591 | 3232 | 3615 | 8.355 | vapor
0.4 | 580 | 0.9824 | 3266 | 3659 | 8.407 | vapor
0.4 | 600 | 1.006 | 3301 | 3703 | 8.458 | vapor
0.4 | 620 | 1.029 | 3336 | 3748 | 8.508 | vapor
0.4 | 640 | 1.052 | 3371 | 3792 | 8.558 | vapor
0.4 | 660 | 1.075 | 3407 | 3837 | 8.606 | vapor
0.4 | 680 | 1.098 | 3443 | 3882 | 8.654 | vapor
0.4 | 700 | 1.122 | 3479 | 3928 | 8.701 | vapor
0.4 | 720 | 1.145 | 3515 | 3973 | 8.748 | vapor
0.4 | 740 | 1.168 | 3552 | 4019 | 8.794 | vapor
0.4 | 760 | 1.191 | 3589 | 4066 | 8.839 | vapor
0.4 | 780 | 1.214 | 3626 | 4112 | 8.883 | vapor
0.4 | 800 | 1.237 | 3664 | 4159 | 8.927 | vapor
0.4 | 820 | 1.26 | 3702 | 4206 | 8.971 | vapor
0.4 | 840 | 1.284 | 3740 | 4253 | 9.014 | vapor
0.4 | 860 | 1.307 | 3778 | 4301 | 9.056 | vapor
0.4 | 880 | 1.33 | 3817 | 4349 | 9.098 | vapor
0.4 | 900 | 1.353 | 3856 | 4397 | 9.139 | vapor
0.4 | 920 | 1.376 | 3895 | 4445 | 9.18 | vapor
0.4 | 940 | 1.399 | 3934 | 4494 | 9.221 | vapor
0.4 | 960 | 1.422 | 3974 | 4543 | 9.261 | vapor
0.4 | 980 | 1.446 | 4014 | 4592 | 9.3 | vapor
0.4 | 1000 | 1.469 | 4054 | 4642 | 9.34 | vapor
0.4 | 1100 | 1.584 | 4259 | 4893 | 9.53 | vapor
0.4 | 1200 | 1.7 | 4470 | 5150 | 9.71 | vapor
0.4 | 1300 | 1.815 | 4687 | 5413 | 9.883 | vapor
0.4 | 1400 | 1.931 | 4909 | 5681 | 10.05 | vapor
0.4 | 1500 | 2.046 | 5135 | 5954 | 10.21 | vapor
0.4 | 1600 | 2.162 | 5366 | 6231 | 10.36 | vapor
0.4 | 1800 | 2.392 | 5840 | 6797 | 10.65 | vapor
0.4 | 2000 | 2.623 | 6328 | 7377 | 10.91 | vapor
0.45 | 0 | 0.001 | -0.02999 | 0.42 | -0.00012 | liquid
0.45 | 5 | 0.0009999 | 21.02 | 21.47 | 0.07625 | liquid
0.45 | 10 | 0.001 | 42.01 | 42.46 | 0.1511 | liquid
0.45 | 15 | 0.001001 | 62.96 | 63.41 | 0.2244 | liquid
0.45 | 20 | 0.001002 | 83.89 | 84.34 | 0.2964 | liquid
0.45 | 25 | 0.001003 | 104.8 | 105.2 | 0.3671 | liquid
0.45 | 30 | 0.001004 | 125.7 | 126.1 | 0.4366 | liquid
0.45 | 35 | 0.001006 | 146.6 | 147 | 0.505 | liquid
0.45 | 40 | 0.001008 | 167.5 | 167.9 | 0.5722 | liquid
0.45 | 45 | 0.00101 | 188.4 | 188.8 | 0.6384 | liquid
0.45 | 50 | 0.001012 | 209.3 | 209.7 | 0.7036 | liquid
0.45 | 55 | 0.001014 | 230.2 | 230.6 | 0.7678 | liquid
0.45 | 60 | 0.001017 | 251.1 | 251.5 | 0.8311 | liquid
0.45 | 65 | 0.00102 | 272 | 272.5 | 0.8934 | liquid
0.45 | 70 | 0.001023 | 292.9 | 293.4 | 0.9549 | liquid
0.45 | 75 | 0.001026 | 313.9 | 314.4 | 1.016 | liquid
0.45 | 80 | 0.001029 | 334.9 | 335.3 | 1.075 | liquid
0.45 | 85 | 0.001032 | 355.9 | 356.3 | 1.134 | liquid
0.45 | 90 | 0.001036 | 376.9 | 377.3 | 1.193 | liquid
0.45 | 95 | 0.001039 | 397.9 | 398.4 | 1.25 | liquid
0.45 | 100 | 0.001043 | 419 | 419.4 | 1.307 | liquid
0.45 | 105 | 0.001047 | 440 | 440.5 | 1.363 | liquid
0.45 | 110 | 0.001051 | 461.2 | 461.6 | 1.419 | liquid
0.45 | 115 | 0.001056 | 482.3 | 482.8 | 1.473 | liquid
0.45 | 120 | 0.00106 | 503.5 | 504 | 1.528 | liquid
0.45 | 125 | 0.001065 | 524.7 | 525.2 | 1.581 | liquid
0.45 | 130 | 0.00107 | 546 | 546.5 | 1.635 | liquid
0.45 | 135 | 0.001075 | 567.4 | 567.8 | 1.687 | liquid
0.45 | 140 | 0.00108 | 588.7 | 589.2 | 1.739 | liquid
0.45 | 145 | 0.001085 | 610.2 | 610.7 | 1.791 | liquid
0.45 | 147.9 | 0.001088 | 622.7 | 623.1 | 1.821 | saturated liquid
0.45 | 147.9 | 0.4139 | 2557 | 2743 | 6.856 | saturated vapor
0.45 | 150 | 0.4164 | 2561 | 2748 | 6.868 | vapor
0.45 | 155 | 0.4224 | 2570 | 2760 | 6.895 | vapor
0.45 | 160 | 0.4283 | 2579 | 2771 | 6.922 | vapor
0.45 | 165 | 0.4341 | 2587 | 2783 | 6.947 | vapor
0.45 | 170 | 0.4398 | 2596 | 2794 | 6.973 | vapor
0.45 | 175 | 0.4456 | 2604 | 2805 | 6.997 | vapor
0.45 | 180 | 0.4512 | 2612 | 2816 | 7.021 | vapor
0.45 | 185 | 0.4569 | 2621 | 2826 | 7.045 | vapor
0.45 | 190 | 0.4625 | 2629 | 2837 | 7.068 | vapor
0.45 | 195 | 0.4681 | 2637 | 2848 | 7.091 | vapor
0.45 | 200 | 0.4736 | 2645 | 2858 | 7.114 | vapor
0.45 | 210 | 0.4847 | 2661 | 2880 | 7.158 | vapor
0.45 | 220 | 0.4956 | 2677 | 2901 | 7.201 | vapor
0.45 | 230 | 0.5065 | 2693 | 2921 | 7.243 | vapor
0.45 | 240 | 0.5173 | 2709 | 2942 | 7.284 | vapor
0.45 | 250 | 0.5281 | 2725 | 2963 | 7.324 | vapor
0.45 | 260 | 0.5388 | 2741 | 2983 | 7.363 | vapor
0.45 | 270 | 0.5495 | 2757 | 3004 | 7.401 | vapor
0.45 | 280 | 0.5602 | 2773 | 3025 | 7.439 | vapor
0.45 | 290 | 0.5708 | 2788 | 3045 | 7.475 | vapor
0.45 | 300 | 0.5814 | 2804 | 3066 | 7.512 | vapor
0.45 | 310 | 0.592 | 2820 | 3086 | 7.547 | vapor
0.45 | 320 | 0.6025 | 2836 | 3107 | 7.582 | vapor
0.45 | 330 | 0.6131 | 2852 | 3128 | 7.617 | vapor
0.45 | 340 | 0.6236 | 2868 | 3148 | 7.651 | vapor
0.45 | 350 | 0.6341 | 2884 | 3169 | 7.684 | vapor
0.45 | 360 | 0.6446 | 2900 | 3190 | 7.717 | vapor
0.45 | 370 | 0.655 | 2916 | 3211 | 7.75 | vapor
0.45 | 380 | 0.6655 | 2932 | 3231 | 7.782 | vapor
0.45 | 390 | 0.6759 | 2948 | 3252 | 7.814 | vapor
0.45 | 400 | 0.6863 | 2964 | 3273 | 7.845 | vapor
0.45 | 410 | 0.6968 | 2981 | 3294 | 7.876 | vapor
0.45 | 420 | 0.7072 | 2997 | 3315 | 7.906 | vapor
0.45 | 430 | 0.7176 | 3013 | 3336 | 7.937 | vapor
0.45 | 440 | 0.728 | 3030 | 3357 | 7.966 | vapor
0.45 | 450 | 0.7384 | 3046 | 3378 | 7.996 | vapor
0.45 | 460 | 0.7488 | 3063 | 3400 | 8.025 | vapor
0.45 | 470 | 0.7591 | 3079 | 3421 | 8.054 | vapor
0.45 | 480 | 0.7695 | 3096 | 3442 | 8.082 | vapor
0.45 | 490 | 0.7799 | 3113 | 3464 | 8.111 | vapor
0.45 | 500 | 0.7902 | 3129 | 3485 | 8.138 | vapor
0.45 | 520 | 0.811 | 3163 | 3528 | 8.193 | vapor
0.45 | 540 | 0.8316 | 3197 | 3571 | 8.247 | vapor
0.45 | 560 | 0.8523 | 3231 | 3615 | 8.3 | vapor
0.45 | 580 | 0.873 | 3266 | 3659 | 8.352 | vapor
0.45 | 600 | 0.8936 | 3301 | 3703 | 8.403 | vapor
0.45 | 620 | 0.9143 | 3336 | 3747 | 8.454 | vapor
0.45 | 640 | 0.9349 | 3371 | 3792 | 8.503 | vapor
0.45 | 660 | 0.9555 | 3407 | 3837 | 8.552 | vapor
0.45 | 680 | 0.9762 | 3443 | 3882 | 8.599 | vapor
0.45 | 700 | 0.9968 | 3479 | 3927 | 8.647 | vapor
0.45 | 720 | 1.017 | 3515 | 3973 | 8.693 | vapor
0.45 | 740 | 1.038 | 3552 | 4019 | 8.739 | vapor
0.45 | 760 | 1.059 | 3589 | 4065 | 8.784 | vapor
0.45 | 780 | 1.079 | 3626 | 4112 | 8.829 | vapor
0.45 | 800 | 1.1 | 3664 | 4159 | 8.873 | vapor
0.45 | 820 | 1.12 | 3702 | 4206 | 8.916 | vapor
0.45 | 840 | 1.141 | 3740 | 4253 | 8.959 | vapor
0.45 | 860 | 1.161 | 3778 | 4301 | 9.002 | vapor
0.45 | 880 | 1.182 | 3817 | 4349 | 9.044 | vapor
0.45 | 900 | 1.203 | 3856 | 4397 | 9.085 | vapor
0.45 | 920 | 1.223 | 3895 | 4445 | 9.126 | vapor
0.45 | 940 | 1.244 | 3934 | 4494 | 9.166 | vapor
0.45 | 960 | 1.264 | 3974 | 4543 | 9.206 | vapor
0.45 | 980 | 1.285 | 4014 | 4592 | 9.246 | vapor
0.45 | 1000 | 1.305 | 4054 | 4642 | 9.285 | vapor
0.45 | 1100 | 1.408 | 4259 | 4893 | 9.475 | vapor
0.45 | 1200 | 1.511 | 4470 | 5150 | 9.656 | vapor
0.45 | 1300 | 1.614 | 4687 | 5413 | 9.828 | vapor
0.45 | 1400 | 1.716 | 4908 | 5681 | 9.994 | vapor
0.45 | 1500 | 1.819 | 5135 | 5954 | 10.15 | vapor
0.45 | 1600 | 1.921 | 5366 | 6231 | 10.3 | vapor
0.45 | 1800 | 2.127 | 5840 | 6797 | 10.59 | vapor
0.45 | 2000 | 2.332 | 6328 | 7377 | 10.86 | vapor
0.5 | 0 | 0.001 | -0.02998 | 0.47 | -0.00012 | liquid
0.5 | 5 | 0.0009998 | 21.02 | 21.52 | 0.07625 | liquid
0.5 | 10 | 0.001 | 42.01 | 42.51 | 0.151 | liquid
0.5 | 15 | 0.001001 | 62.96 | 63.46 | 0.2244 | liquid
0.5 | 20 | 0.001002 | 83.88 | 84.38 | 0.2964 | liquid
0.5 | 25 | 0.001003 | 104.8 | 105.3 | 0.3671 | liquid
0.5 | 30 | 0.001004 | 125.7 | 126.2 | 0.4366 | liquid
0.5 | 35 | 0.001006 | 146.6 | 147.1 | 0.505 | liquid
0.5 | 40 | 0.001008 | 167.5 | 168 | 0.5722 | liquid
0.5 | 45 | 0.00101 | 188.4 | 188.9 | 0.6384 | liquid
0.5 | 50 | 0.001012 | 209.3 | 209.8 | 0.7036 | liquid
0.5 | 55 | 0.001014 | 230.2 | 230.7 | 0.7678 | liquid
0.5 | 60 | 0.001017 | 251.1 | 251.6 | 0.831 | liquid
0.5 | 65 | 0.00102 | 272 | 272.5 | 0.8934 | liquid
0.5 | 70 | 0.001023 | 292.9 | 293.5 | 0.9549 | liquid
0.5 | 75 | 0.001026 | 313.9 | 314.4 | 1.016 | liquid
0.5 | 80 | 0.001029 | 334.9 | 335.4 | 1.075 | liquid
0.5 | 85 | 0.001032 | 355.8 | 356.4 | 1.134 | liquid
0.5 | 90 | 0.001036 | 376.9 | 377.4 | 1.193 | liquid
0.5 | 95 | 0.001039 | 397.9 | 398.4 | 1.25 | liquid
0.5 | 100 | 0.001043 | 418.9 | 419.5 | 1.307 | liquid
0.5 | 105 | 0.001047 | 440 | 440.6 | 1.363 | liquid
0.5 | 110 | 0.001051 | 461.1 | 461.7 | 1.419 | liquid
0.5 | 115 | 0.001056 | 482.3 | 482.8 | 1.473 | liquid
0.5 | 120 | 0.00106 | 503.5 | 504 | 1.528 | liquid
0.5 | 125 | 0.001065 | 524.7 | 525.3 | 1.581 | liquid
0.5 | 130 | 0.00107 | 546 | 546.5 | 1.634 | liquid
0.5 | 135 | 0.001075 | 567.3 | 567.9 | 1.687 | liquid
0.5 | 140 | 0.00108 | 588.7 | 589.3 | 1.739 | liquid
0.5 | 145 | 0.001085 | 610.1 | 610.7 | 1.791 | liquid
0.5 | 150 | 0.00109 | 631.6 | 632.2 | 1.842 | liquid
0.5 | 151.8 | 0.001093 | 639.5 | 640.1 | 1.86 | saturated liquid
0.5 | 151.8 | 0.3748 | 2561 | 2748 | 6.821 | saturated vapor
0.5 | 155 | 0.3783 | 2567 | 2756 | 6.838 | vapor
0.5 | 160 | 0.3837 | 2576 | 2767 | 6.866 | vapor
0.5 | 165 | 0.389 | 2584 | 2779 | 6.892 | vapor
0.5 | 170 | 0.3943 | 2593 | 2790 | 6.918 | vapor
0.5 | 175 | 0.3995 | 2602 | 2801 | 6.943 | vapor
0.5 | 180 | 0.4047 | 2610 | 2812 | 6.967 | vapor
0.5 | 185 | 0.4098 | 2619 | 2823 | 6.991 | vapor
0.5 | 190 | 0.4149 | 2627 | 2834 | 7.015 | vapor
0.5 | 195 | 0.42 | 2635 | 2845 | 7.038 | vapor
0.5 | 200 | 0.425 | 2643 | 2856 | 7.061 | vapor
0.5 | 210 | 0.4351 | 2660 | 2877 | 7.106 | vapor
0.5 | 220 | 0.445 | 2676 | 2898 | 7.149 | vapor
0.5 | 230 | 0.4549 | 2692 | 2919 | 7.191 | vapor
0.5 | 240 | 0.4647 | 2708 | 2940 | 7.232 | vapor
0.5 | 250 | 0.4744 | 2724 | 2961 | 7.272 | vapor
0.5 | 260 | 0.4841 | 2740 | 2982 | 7.312 | vapor
0.5 | 270 | 0.4938 | 2756 | 3003 | 7.35 | vapor
0.5 | 280 | 0.5034 | 2771 | 3023 | 7.388 | vapor
0.5 | 290 | 0.513 | 2787 | 3044 | 7.425 | vapor
0.5 | 300 | 0.5226 | 2803 | 3065 | 7.461 | vapor
0.5 | 310 | 0.5322 | 2819 | 3085 | 7.497 | vapor
0.5 | 320 | 0.5417 | 2835 | 3106 | 7.532 | vapor
0.5 | 330 | 0.5512 | 2851 | 3127 | 7.567 | vapor
0.5 | 340 | 0.5607 | 2867 | 3147 | 7.601 | vapor
0.5 | 350 | 0.5702 | 2883 | 3168 | 7.635 | vapor
0.5 | 360 | 0.5796 | 2899 | 3189 | 7.668 | vapor
0.5 | 370 | 0.5891 | 2915 | 3210 | 7.7 | vapor
0.5 | 380 | 0.5985 | 2931 | 3231 | 7.733 | vapor
0.5 | 390 | 0.6079 | 2947 | 3251 | 7.764 | vapor
0.5 | 400 | 0.6173 | 2964 | 3272 | 7.796 | vapor
0.5 | 410 | 0.6267 | 2980 | 3293 | 7.827 | vapor
0.5 | 420 | 0.6361 | 2996 | 3314 | 7.857 | vapor
0.5 | 430 | 0.6455 | 3013 | 3335 | 7.887 | vapor
0.5 | 440 | 0.6548 | 3029 | 3357 | 7.917 | vapor
0.5 | 450 | 0.6642 | 3046 | 3378 | 7.947 | vapor
0.5 | 460 | 0.6736 | 3062 | 3399 | 7.976 | vapor
0.5 | 470 | 0.6829 | 3079 | 3420 | 8.005 | vapor
0.5 | 480 | 0.6923 | 3095 | 3442 | 8.033 | vapor
0.5 | 490 | 0.7016 | 3112 | 3463 | 8.061 | vapor
0.5 | 500 | 0.7109 | 3129 | 3485 | 8.089 | vapor
0.5 | 520 | 0.7296 | 3163 | 3528 | 8.144 | vapor
0.5 | 540 | 0.7482 | 3197 | 3571 | 8.198 | vapor
0.5 | 560 | 0.7669 | 3231 | 3615 | 8.251 | vapor
0.5 | 580 | 0.7855 | 3266 | 3658 | 8.303 | vapor
0.5 | 600 | 0.8041 | 3300 | 3703 | 8.354 | vapor
0.5 | 620 | 0.8227 | 3335 | 3747 | 8.405 | vapor
0.5 | 640 | 0.8413 | 3371 | 3792 | 8.454 | vapor
0.5 | 660 | 0.8598 | 3406 | 3836 | 8.503 | vapor
0.5 | 680 | 0.8784 | 3442 | 3882 | 8.551 | vapor
0.5 | 700 | 0.897 | 3479 | 3927 | 8.598 | vapor
0.5 | 720 | 0.9155 | 3515 | 3973 | 8.644 | vapor
0.5 | 740 | 0.9341 | 3552 | 4019 | 8.69 | vapor
0.5 | 760 | 0.9526 | 3589 | 4065 | 8.735 | vapor
0.5 | 780 | 0.9711 | 3626 | 4112 | 8.78 | vapor
0.5 | 800 | 0.9897 | 3664 | 4158 | 8.824 | vapor
0.5 | 820 | 1.008 | 3701 | 4206 | 8.868 | vapor
0.5 | 840 | 1.027 | 3739 | 4253 | 8.91 | vapor
0.5 | 860 | 1.045 | 3778 | 4301 | 8.953 | vapor
0.5 | 880 | 1.064 | 3817 | 4348 | 8.995 | vapor
0.5 | 900 | 1.082 | 3855 | 4397 | 9.036 | vapor
0.5 | 920 | 1.101 | 3895 | 4445 | 9.077 | vapor
0.5 | 940 | 1.119 | 3934 | 4494 | 9.118 | vapor
0.5 | 960 | 1.138 | 3974 | 4543 | 9.158 | vapor
0.5 | 980 | 1.156 | 4014 | 4592 | 9.197 | vapor
0.5 | 1000 | 1.175 | 4054 | 4641 | 9.236 | vapor
0.5 | 1100 | 1.267 | 4259 | 4893 | 9.426 | vapor
0.5 | 1200 | 1.36 | 4470 | 5150 | 9.607 | vapor
0.5 | 1300 | 1.452 | 4687 | 5413 | 9.78 | vapor
0.5 | 1400 | 1.545 | 4908 | 5681 | 9.945 | vapor
0.5 | 1500 | 1.637 | 5135 | 5954 | 10.1 | vapor
0.5 | 1600 | 1.729 | 5366 | 6231 | 10.26 | vapor
0.5 | 1800 | 1.914 | 5840 | 6797 | 10.54 | vapor
0.5 | 2000 | 2.099 | 6328 | 7377 | 10.81 | vapor
0.55 | 0 | 0.0009999 | -0.02996 | 0.52 | -0.00012 | liquid
0.55 | 5 | 0.0009998 | 21.02 | 21.57 | 0.07624 | liquid
0.55 | 10 | 0.001 | 42.01 | 42.56 | 0.151 | liquid
0.55 | 15 | 0.001001 | 62.96 | 63.51 | 0.2244 | liquid
0.55 | 20 | 0.001002 | 83.88 | 84.43 | 0.2964 | liquid
0.55 | 25 | 0.001003 | 104.8 | 105.3 | 0.3671 | liquid
0.55 | 30 | 0.001004 | 125.7 | 126.2 | 0.4366 | liquid
0.55 | 35 | 0.001006 | 146.6 | 147.1 | 0.5049 | liquid
0.55 | 40 | 0.001008 | 167.5 | 168 | 0.5722 | liquid
0.55 | 45 | 0.00101 | 188.4 | 188.9 | 0.6384 | liquid
0.55 | 50 | 0.001012 | 209.3 | 209.8 | 0.7036 | liquid
0.55 | 55 | 0.001014 | 230.2 | 230.7 | 0.7678 | liquid
0.55 | 60 | 0.001017 | 251.1 | 251.6 | 0.831 | liquid
0.55 | 65 | 0.00102 | 272 | 272.6 | 0.8934 | liquid
0.55 | 70 | 0.001023 | 292.9 | 293.5 | 0.9548 | liquid
0.55 | 75 | 0.001026 | 313.9 | 314.4 | 1.015 | liquid
0.55 | 80 | 0.001029 | 334.8 | 335.4 | 1.075 | liquid
0.55 | 85 | 0.001032 | 355.8 | 356.4 | 1.134 | liquid
0.55 | 90 | 0.001036 | 376.8 | 377.4 | 1.193 | liquid
0.55 | 95 | 0.001039 | 397.9 | 398.4 | 1.25 | liquid
0.55 | 100 | 0.001043 | 418.9 | 419.5 | 1.307 | liquid
0.55 | 105 | 0.001047 | 440 | 440.6 | 1.363 | liquid
0.55 | 110 | 0.001051 | 461.1 | 461.7 | 1.419 | liquid
0.55 | 115 | 0.001056 | 482.3 | 482.9 | 1.473 | liquid
0.55 | 120 | 0.00106 | 503.5 | 504.1 | 1.528 | liquid
0.55 | 125 | 0.001065 | 524.7 | 525.3 | 1.581 | liquid
0.55 | 130 | 0.00107 | 546 | 546.6 | 1.634 | liquid
0.55 | 135 | 0.001075 | 567.3 | 567.9 | 1.687 | liquid
0.55 | 140 | 0.00108 | 588.7 | 589.3 | 1.739 | liquid
0.55 | 145 | 0.001085 | 610.1 | 610.7 | 1.791 | liquid
0.55 | 150 | 0.00109 | 631.6 | 632.2 | 1.842 | liquid
0.55 | 155 | 0.001096 | 653.2 | 653.8 | 1.892 | liquid
0.55 | 155.5 | 0.001097 | 655.2 | 655.8 | 1.897 | saturated liquid
0.55 | 155.5 | 0.3426 | 2564 | 2752 | 6.789 | saturated vapor
0.55 | 160 | 0.3472 | 2572 | 2763 | 6.814 | vapor
0.55 | 165 | 0.3521 | 2581 | 2775 | 6.841 | vapor
0.55 | 170 | 0.357 | 2590 | 2787 | 6.867 | vapor
0.55 | 175 | 0.3618 | 2599 | 2798 | 6.893 | vapor
0.55 | 180 | 0.3665 | 2608 | 2809 | 6.918 | vapor
0.55 | 185 | 0.3713 | 2616 | 2820 | 6.942 | vapor
0.55 | 190 | 0.376 | 2625 | 2831 | 6.966 | vapor
0.55 | 195 | 0.3806 | 2633 | 2842 | 6.99 | vapor
0.55 | 200 | 0.3853 | 2641 | 2853 | 7.013 | vapor
0.55 | 210 | 0.3945 | 2658 | 2875 | 7.058 | vapor
0.55 | 220 | 0.4036 | 2674 | 2896 | 7.102 | vapor
0.55 | 230 | 0.4126 | 2690 | 2917 | 7.144 | vapor
0.55 | 240 | 0.4216 | 2706 | 2938 | 7.186 | vapor
0.55 | 250 | 0.4305 | 2723 | 2959 | 7.226 | vapor
0.55 | 260 | 0.4394 | 2739 | 2980 | 7.266 | vapor
0.55 | 270 | 0.4482 | 2754 | 3001 | 7.304 | vapor
0.55 | 280 | 0.457 | 2770 | 3022 | 7.342 | vapor
0.55 | 290 | 0.4658 | 2786 | 3043 | 7.379 | vapor
0.55 | 300 | 0.4745 | 2802 | 3063 | 7.416 | vapor
0.55 | 310 | 0.4832 | 2818 | 3084 | 7.452 | vapor
0.55 | 320 | 0.4919 | 2834 | 3105 | 7.487 | vapor
0.55 | 330 | 0.5006 | 2850 | 3126 | 7.522 | vapor
0.55 | 340 | 0.5092 | 2866 | 3146 | 7.556 | vapor
0.55 | 350 | 0.5179 | 2882 | 3167 | 7.589 | vapor
0.55 | 360 | 0.5265 | 2898 | 3188 | 7.623 | vapor
0.55 | 370 | 0.5351 | 2915 | 3209 | 7.655 | vapor
0.55 | 380 | 0.5437 | 2931 | 3230 | 7.688 | vapor
0.55 | 390 | 0.5523 | 2947 | 3251 | 7.719 | vapor
0.55 | 400 | 0.5608 | 2963 | 3272 | 7.751 | vapor
0.55 | 410 | 0.5694 | 2979 | 3293 | 7.782 | vapor
0.55 | 420 | 0.5779 | 2996 | 3314 | 7.812 | vapor
0.55 | 430 | 0.5865 | 3012 | 3335 | 7.843 | vapor
0.55 | 440 | 0.595 | 3029 | 3356 | 7.872 | vapor
0.55 | 450 | 0.6035 | 3045 | 3377 | 7.902 | vapor
0.55 | 460 | 0.6121 | 3062 | 3398 | 7.931 | vapor
0.55 | 470 | 0.6206 | 3078 | 3420 | 7.96 | vapor
0.55 | 480 | 0.6291 | 3095 | 3441 | 7.989 | vapor
0.55 | 490 | 0.6376 | 3112 | 3463 | 8.017 | vapor
0.55 | 500 | 0.6461 | 3129 | 3484 | 8.045 | vapor
0.55 | 520 | 0.6631 | 3162 | 3527 | 8.1 | vapor
0.55 | 540 | 0.68 | 3196 | 3570 | 8.154 | vapor
0.55 | 560 | 0.697 | 3231 | 3614 | 8.207 | vapor
0.55 | 580 | 0.7139 | 3265 | 3658 | 8.259 | vapor
0.55 | 600 | 0.7308 | 3300 | 3702 | 8.31 | vapor
0.55 | 620 | 0.7477 | 3335 | 3747 | 8.36 | vapor
0.55 | 640 | 0.7646 | 3371 | 3791 | 8.41 | vapor
0.55 | 660 | 0.7815 | 3406 | 3836 | 8.458 | vapor
0.55 | 680 | 0.7984 | 3442 | 3881 | 8.506 | vapor
0.55 | 700 | 0.8153 | 3478 | 3927 | 8.554 | vapor
0.55 | 720 | 0.8322 | 3515 | 3973 | 8.6 | vapor
0.55 | 740 | 0.849 | 3552 | 4019 | 8.646 | vapor
0.55 | 760 | 0.8659 | 3589 | 4065 | 8.691 | vapor
0.55 | 780 | 0.8828 | 3626 | 4111 | 8.736 | vapor
0.55 | 800 | 0.8996 | 3663 | 4158 | 8.78 | vapor
0.55 | 820 | 0.9165 | 3701 | 4205 | 8.823 | vapor
0.55 | 840 | 0.9333 | 3739 | 4253 | 8.866 | vapor
0.55 | 860 | 0.9502 | 3778 | 4300 | 8.909 | vapor
0.55 | 880 | 0.967 | 3816 | 4348 | 8.951 | vapor
0.55 | 900 | 0.9838 | 3855 | 4396 | 8.992 | vapor
0.55 | 920 | 1.001 | 3894 | 4445 | 9.033 | vapor
0.55 | 940 | 1.018 | 3934 | 4494 | 9.074 | vapor
0.55 | 960 | 1.034 | 3974 | 4543 | 9.114 | vapor
0.55 | 980 | 1.051 | 4014 | 4592 | 9.153 | vapor
0.55 | 1000 | 1.068 | 4054 | 4641 | 9.192 | vapor
0.55 | 1100 | 1.152 | 4259 | 4893 | 9.382 | vapor
0.55 | 1200 | 1.236 | 4470 | 5150 | 9.563 | vapor
0.55 | 1300 | 1.32 | 4687 | 5413 | 9.736 | vapor
0.55 | 1400 | 1.404 | 4908 | 5681 | 9.901 | vapor
0.55 | 1500 | 1.488 | 5135 | 5953 | 10.06 | vapor
0.55 | 1600 | 1.572 | 5366 | 6231 | 10.21 | vapor
0.55 | 1800 | 1.74 | 5840 | 6797 | 10.5 | vapor
0.55 | 2000 | 1.908 | 6328 | 7377 | 10.77 | vapor
0.6 | 0 | 0.0009999 | -0.02994 | 0.57 | -0.00011 | liquid
0.6 | 5 | 0.0009998 | 21.02 | 21.62 | 0.07624 | liquid
0.6 | 10 | 0.001 | 42.01 | 42.61 | 0.151 | liquid
0.6 | 15 | 0.001001 | 62.95 | 63.55 | 0.2244 | liquid
0.6 | 20 | 0.001002 | 83.88 | 84.48 | 0.2964 | liquid
0.6 | 25 | 0.001003 | 104.8 | 105.4 | 0.3671 | liquid
0.6 | 30 | 0.001004 | 125.7 | 126.3 | 0.4366 | liquid
0.6 | 35 | 0.001006 | 146.6 | 147.2 | 0.5049 | liquid
0.6 | 40 | 0.001008 | 167.5 | 168.1 | 0.5722 | liquid
0.6 | 45 | 0.00101 | 188.3 | 189 | 0.6384 | liquid
0.6 | 50 | 0.001012 | 209.2 | 209.9 | 0.7035 | liquid
0.6 | 55 | 0.001014 | 230.1 | 230.8 | 0.7677 | liquid
0.6 | 60 | 0.001017 | 251.1 | 251.7 | 0.831 | liquid
0.6 | 65 | 0.00102 | 272 | 272.6 | 0.8933 | liquid
0.6 | 70 | 0.001023 | 292.9 | 293.5 | 0.9548 | liquid
0.6 | 75 | 0.001026 | 313.9 | 314.5 | 1.015 | liquid
0.6 | 80 | 0.001029 | 334.8 | 335.5 | 1.075 | liquid
0.6 | 85 | 0.001032 | 355.8 | 356.4 | 1.134 | liquid
0.6 | 90 | 0.001036 | 376.8 | 377.5 | 1.193 | liquid
0.6 | 95 | 0.001039 | 397.9 | 398.5 | 1.25 | liquid
0.6 | 100 | 0.001043 | 418.9 | 419.5 | 1.307 | liquid
0.6 | 105 | 0.001047 | 440 | 440.6 | 1.363 | liquid
0.6 | 110 | 0.001051 | 461.1 | 461.8 | 1.418 | liquid
0.6 | 115 | 0.001056 | 482.3 | 482.9 | 1.473 | liquid
0.6 | 120 | 0.00106 | 503.5 | 504.1 | 1.528 | liquid
0.6 | 125 | 0.001065 | 524.7 | 525.3 | 1.581 | liquid
0.6 | 130 | 0.00107 | 546 | 546.6 | 1.634 | liquid
0.6 | 135 | 0.001074 | 567.3 | 567.9 | 1.687 | liquid
0.6 | 140 | 0.00108 | 588.7 | 589.3 | 1.739 | liquid
0.6 | 145 | 0.001085 | 610.1 | 610.8 | 1.791 | liquid
0.6 | 150 | 0.00109 | 631.6 | 632.3 | 1.842 | liquid
0.6 | 155 | 0.001096 | 653.2 | 653.8 | 1.892 | liquid
0.6 | 158.8 | 0.001101 | 669.7 | 670.4 | 1.931 | saturated liquid
0.6 | 158.8 | 0.3156 | 2567 | 2756 | 6.759 | saturated vapor
0.6 | 160 | 0.3167 | 2569 | 2759 | 6.766 | vapor
0.6 | 165 | 0.3213 | 2578 | 2771 | 6.794 | vapor
0.6 | 170 | 0.3258 | 2588 | 2783 | 6.821 | vapor
0.6 | 175 | 0.3303 | 2596 | 2795 | 6.847 | vapor
0.6 | 180 | 0.3348 | 2605 | 2806 | 6.872 | vapor
0.6 | 185 | 0.3392 | 2614 | 2817 | 6.897 | vapor
0.6 | 190 | 0.3435 | 2622 | 2829 | 6.921 | vapor
0.6 | 195 | 0.3478 | 2631 | 2840 | 6.945 | vapor
0.6 | 200 | 0.3521 | 2639 | 2851 | 6.968 | vapor
0.6 | 210 | 0.3606 | 2656 | 2872 | 7.014 | vapor
0.6 | 220 | 0.3691 | 2672 | 2894 | 7.058 | vapor
0.6 | 230 | 0.3774 | 2689 | 2915 | 7.101 | vapor
0.6 | 240 | 0.3857 | 2705 | 2937 | 7.143 | vapor
0.6 | 250 | 0.3939 | 2721 | 2958 | 7.183 | vapor
0.6 | 260 | 0.4021 | 2737 | 2979 | 7.223 | vapor
0.6 | 270 | 0.4102 | 2753 | 3000 | 7.262 | vapor
0.6 | 280 | 0.4183 | 2769 | 3020 | 7.3 | vapor
0.6 | 290 | 0.4264 | 2785 | 3041 | 7.337 | vapor
0.6 | 300 | 0.4344 | 2801 | 3062 | 7.374 | vapor
0.6 | 310 | 0.4424 | 2817 | 3083 | 7.41 | vapor
0.6 | 320 | 0.4504 | 2833 | 3104 | 7.445 | vapor
0.6 | 330 | 0.4584 | 2849 | 3124 | 7.48 | vapor
0.6 | 340 | 0.4663 | 2865 | 3145 | 7.514 | vapor
0.6 | 350 | 0.4743 | 2882 | 3166 | 7.548 | vapor
0.6 | 360 | 0.4822 | 2898 | 3187 | 7.581 | vapor
0.6 | 370 | 0.4901 | 2914 | 3208 | 7.614 | vapor
0.6 | 380 | 0.498 | 2930 | 3229 | 7.646 | vapor
0.6 | 390 | 0.5059 | 2946 | 3250 | 7.678 | vapor
0.6 | 400 | 0.5137 | 2963 | 3271 | 7.71 | vapor
0.6 | 410 | 0.5216 | 2979 | 3292 | 7.741 | vapor
0.6 | 420 | 0.5295 | 2995 | 3313 | 7.771 | vapor
0.6 | 430 | 0.5373 | 3012 | 3334 | 7.802 | vapor
0.6 | 440 | 0.5451 | 3028 | 3355 | 7.832 | vapor
0.6 | 450 | 0.553 | 3045 | 3377 | 7.861 | vapor
0.6 | 460 | 0.5608 | 3061 | 3398 | 7.89 | vapor
0.6 | 470 | 0.5686 | 3078 | 3419 | 7.919 | vapor
0.6 | 480 | 0.5764 | 3095 | 3441 | 7.948 | vapor
0.6 | 490 | 0.5842 | 3111 | 3462 | 7.976 | vapor
0.6 | 500 | 0.592 | 3128 | 3483 | 8.004 | vapor
0.6 | 520 | 0.6076 | 3162 | 3527 | 8.059 | vapor
0.6 | 540 | 0.6232 | 3196 | 3570 | 8.113 | vapor
0.6 | 560 | 0.6387 | 3230 | 3614 | 8.166 | vapor
0.6 | 580 | 0.6542 | 3265 | 3658 | 8.218 | vapor
0.6 | 600 | 0.6698 | 3300 | 3702 | 8.27 | vapor
0.6 | 620 | 0.6853 | 3335 | 3746 | 8.32 | vapor
0.6 | 640 | 0.7008 | 3370 | 3791 | 8.369 | vapor
0.6 | 660 | 0.7163 | 3406 | 3836 | 8.418 | vapor
0.6 | 680 | 0.7318 | 3442 | 3881 | 8.466 | vapor
0.6 | 700 | 0.7473 | 3478 | 3926 | 8.513 | vapor
0.6 | 720 | 0.7627 | 3515 | 3972 | 8.56 | vapor
0.6 | 740 | 0.7782 | 3551 | 4018 | 8.606 | vapor
0.6 | 760 | 0.7937 | 3588 | 4065 | 8.651 | vapor
0.6 | 780 | 0.8091 | 3626 | 4111 | 8.695 | vapor
0.6 | 800 | 0.8246 | 3663 | 4158 | 8.74 | vapor
0.6 | 820 | 0.84 | 3701 | 4205 | 8.783 | vapor
0.6 | 840 | 0.8555 | 3739 | 4252 | 8.826 | vapor
0.6 | 860 | 0.8709 | 3778 | 4300 | 8.868 | vapor
0.6 | 880 | 0.8864 | 3816 | 4348 | 8.91 | vapor
0.6 | 900 | 0.9018 | 3855 | 4396 | 8.952 | vapor
0.6 | 920 | 0.9172 | 3894 | 4445 | 8.993 | vapor
0.6 | 940 | 0.9327 | 3934 | 4493 | 9.033 | vapor
0.6 | 960 | 0.9481 | 3974 | 4542 | 9.073 | vapor
0.6 | 980 | 0.9635 | 4013 | 4592 | 9.113 | vapor
0.6 | 1000 | 0.9789 | 4054 | 4641 | 9.152 | vapor
0.6 | 1100 | 1.056 | 4259 | 4892 | 9.342 | vapor
0.6 | 1200 | 1.133 | 4470 | 5150 | 9.523 | vapor
0.6 | 1300 | 1.21 | 4686 | 5413 | 9.695 | vapor
0.6 | 1400 | 1.287 | 4908 | 5681 | 9.861 | vapor
0.6 | 1500 | 1.364 | 5135 | 5953 | 10.02 | vapor
0.6 | 1600 | 1.441 | 5366 | 6231 | 10.17 | vapor
0.6 | 1800 | 1.595 | 5840 | 6797 | 10.46 | vapor
0.6 | 2000 | 1.749 | 6327 | 7377 | 10.73 | vapor
0.65 | 0 | 0.0009999 | -0.02992 | 0.62 | -0.00011 | liquid
0.65 | 5 | 0.0009998 | 21.02 | 21.67 | 0.07624 | liquid
0.65 | 10 | 0.001 | 42 | 42.65 | 0.151 | liquid
0.65 | 15 | 0.001001 | 62.95 | 63.6 | 0.2244 | liquid
0.65 | 20 | 0.001002 | 83.87 | 84.52 | 0.2964 | liquid
0.65 | 25 | 0.001003 | 104.8 | 105.4 | 0.3671 | liquid
0.65 | 30 | 0.001004 | 125.7 | 126.3 | 0.4366 | liquid
0.65 | 35 | 0.001006 | 146.6 | 147.2 | 0.5049 | liquid
0.65 | 40 | 0.001008 | 167.4 | 168.1 | 0.5722 | liquid
0.65 | 45 | 0.00101 | 188.3 | 189 | 0.6383 | liquid
0.65 | 50 | 0.001012 | 209.2 | 209.9 | 0.7035 | liquid
0.65 | 55 | 0.001014 | 230.1 | 230.8 | 0.7677 | liquid
0.65 | 60 | 0.001017 | 251 | 251.7 | 0.831 | liquid
0.65 | 65 | 0.00102 | 272 | 272.6 | 0.8933 | liquid
0.65 | 70 | 0.001022 | 292.9 | 293.6 | 0.9548 | liquid
0.65 | 75 | 0.001026 | 313.9 | 314.5 | 1.015 | liquid
0.65 | 80 | 0.001029 | 334.8 | 335.5 | 1.075 | liquid
0.65 | 85 | 0.001032 | 355.8 | 356.5 | 1.134 | liquid
0.65 | 90 | 0.001036 | 376.8 | 377.5 | 1.192 | liquid
0.65 | 95 | 0.001039 | 397.8 | 398.5 | 1.25 | liquid
0.65 | 100 | 0.001043 | 418.9 | 419.6 | 1.307 | liquid
0.65 | 105 | 0.001047 | 440 | 440.7 | 1.363 | liquid
0.65 | 110 | 0.001051 | 461.1 | 461.8 | 1.418 | liquid
0.65 | 115 | 0.001056 | 482.3 | 482.9 | 1.473 | liquid
0.65 | 120 | 0.00106 | 503.4 | 504.1 | 1.528 | liquid
0.65 | 125 | 0.001065 | 524.7 | 525.4 | 1.581 | liquid
0.65 | 130 | 0.001069 | 545.9 | 546.6 | 1.634 | liquid
0.65 | 135 | 0.001074 | 567.3 | 568 | 1.687 | liquid
0.65 | 140 | 0.00108 | 588.6 | 589.4 | 1.739 | liquid
0.65 | 145 | 0.001085 | 610.1 | 610.8 | 1.791 | liquid
0.65 | 150 | 0.00109 | 631.6 | 632.3 | 1.842 | liquid
0.65 | 155 | 0.001096 | 653.1 | 653.9 | 1.892 | liquid
0.65 | 160 | 0.001102 | 674.8 | 675.5 | 1.943 | liquid
0.65 | 162 | 0.001104 | 683.4 | 684.1 | 1.962 | saturated liquid
0.65 | 162 | 0.2926 | 2569 | 2760 | 6.732 | saturated vapor
0.65 | 165 | 0.2952 | 2575 | 2767 | 6.749 | vapor
0.65 | 170 | 0.2995 | 2585 | 2779 | 6.777 | vapor
0.65 | 175 | 0.3037 | 2594 | 2791 | 6.804 | vapor
0.65 | 180 | 0.3078 | 2603 | 2803 | 6.829 | vapor
0.65 | 185 | 0.312 | 2611 | 2814 | 6.855 | vapor
0.65 | 190 | 0.316 | 2620 | 2826 | 6.879 | vapor
0.65 | 195 | 0.3201 | 2629 | 2837 | 6.903 | vapor
0.65 | 200 | 0.3241 | 2637 | 2848 | 6.927 | vapor
0.65 | 210 | 0.332 | 2654 | 2870 | 6.973 | vapor
0.65 | 220 | 0.3398 | 2671 | 2892 | 7.018 | vapor
0.65 | 230 | 0.3476 | 2687 | 2913 | 7.061 | vapor
0.65 | 240 | 0.3553 | 2704 | 2935 | 7.103 | vapor
0.65 | 250 | 0.3629 | 2720 | 2956 | 7.144 | vapor
0.65 | 260 | 0.3705 | 2736 | 2977 | 7.184 | vapor
0.65 | 270 | 0.3781 | 2752 | 2998 | 7.223 | vapor
0.65 | 280 | 0.3856 | 2768 | 3019 | 7.261 | vapor
0.65 | 290 | 0.3931 | 2784 | 3040 | 7.299 | vapor
0.65 | 300 | 0.4005 | 2800 | 3061 | 7.335 | vapor
0.65 | 310 | 0.4079 | 2816 | 3082 | 7.372 | vapor
0.65 | 320 | 0.4153 | 2833 | 3103 | 7.407 | vapor
0.65 | 330 | 0.4227 | 2849 | 3123 | 7.442 | vapor
0.65 | 340 | 0.4301 | 2865 | 3144 | 7.476 | vapor
0.65 | 350 | 0.4374 | 2881 | 3165 | 7.51 | vapor
0.65 | 360 | 0.4447 | 2897 | 3186 | 7.543 | vapor
0.65 | 370 | 0.452 | 2913 | 3207 | 7.576 | vapor
0.65 | 380 | 0.4593 | 2929 | 3228 | 7.609 | vapor
0.65 | 390 | 0.4666 | 2946 | 3249 | 7.64 | vapor
0.65 | 400 | 0.4739 | 2962 | 3270 | 7.672 | vapor
0.65 | 410 | 0.4812 | 2978 | 3291 | 7.703 | vapor
0.65 | 420 | 0.4884 | 2995 | 3312 | 7.734 | vapor
0.65 | 430 | 0.4957 | 3011 | 3333 | 7.764 | vapor
0.65 | 440 | 0.5029 | 3028 | 3355 | 7.794 | vapor
0.65 | 450 | 0.5102 | 3044 | 3376 | 7.824 | vapor
0.65 | 460 | 0.5174 | 3061 | 3397 | 7.853 | vapor
0.65 | 470 | 0.5246 | 3077 | 3419 | 7.882 | vapor
0.65 | 480 | 0.5318 | 3094 | 3440 | 7.91 | vapor
0.65 | 490 | 0.5391 | 3111 | 3461 | 7.939 | vapor
0.65 | 500 | 0.5463 | 3128 | 3483 | 7.967 | vapor
0.65 | 520 | 0.5607 | 3162 | 3526 | 8.022 | vapor
0.65 | 540 | 0.575 | 3196 | 3570 | 8.076 | vapor
0.65 | 560 | 0.5894 | 3230 | 3613 | 8.129 | vapor
0.65 | 580 | 0.6038 | 3265 | 3657 | 8.181 | vapor
0.65 | 600 | 0.6181 | 3300 | 3701 | 8.232 | vapor
0.65 | 620 | 0.6324 | 3335 | 3746 | 8.283 | vapor
0.65 | 640 | 0.6468 | 3370 | 3790 | 8.332 | vapor
0.65 | 660 | 0.6611 | 3406 | 3835 | 8.381 | vapor
0.65 | 680 | 0.6754 | 3442 | 3881 | 8.429 | vapor
0.65 | 700 | 0.6897 | 3478 | 3926 | 8.476 | vapor
0.65 | 720 | 0.704 | 3514 | 3972 | 8.523 | vapor
0.65 | 740 | 0.7182 | 3551 | 4018 | 8.568 | vapor
0.65 | 760 | 0.7325 | 3588 | 4064 | 8.614 | vapor
0.65 | 780 | 0.7468 | 3625 | 4111 | 8.658 | vapor
0.65 | 800 | 0.7611 | 3663 | 4158 | 8.702 | vapor
0.65 | 820 | 0.7753 | 3701 | 4205 | 8.746 | vapor
0.65 | 840 | 0.7896 | 3739 | 4252 | 8.789 | vapor
0.65 | 860 | 0.8039 | 3777 | 4300 | 8.831 | vapor
0.65 | 880 | 0.8181 | 3816 | 4348 | 8.873 | vapor
0.65 | 900 | 0.8324 | 3855 | 4396 | 8.915 | vapor
0.65 | 920 | 0.8466 | 3894 | 4445 | 8.956 | vapor
0.65 | 940 | 0.8609 | 3934 | 4493 | 8.996 | vapor
0.65 | 960 | 0.8751 | 3973 | 4542 | 9.036 | vapor
0.65 | 980 | 0.8894 | 4013 | 4592 | 9.076 | vapor
0.65 | 1000 | 0.9036 | 4054 | 4641 | 9.115 | vapor
0.65 | 1100 | 0.9748 | 4259 | 4892 | 9.305 | vapor
0.65 | 1200 | 1.046 | 4470 | 5150 | 9.486 | vapor
0.65 | 1300 | 1.117 | 4686 | 5412 | 9.658 | vapor
0.65 | 1400 | 1.188 | 4908 | 5681 | 9.824 | vapor
0.65 | 1500 | 1.259 | 5135 | 5953 | 9.982 | vapor
0.65 | 1600 | 1.33 | 5366 | 6231 | 10.13 | vapor
0.65 | 1800 | 1.472 | 5840 | 6797 | 10.42 | vapor
0.65 | 2000 | 1.615 | 6327 | 7377 | 10.69 | vapor
0.7 | 0 | 0.0009999 | -0.0299 | 0.67 | -0.00011 | liquid
0.7 | 5 | 0.0009997 | 21.02 | 21.72 | 0.07624 | liquid
0.7 | 10 | 0.001 | 42 | 42.7 | 0.151 | liquid
0.7 | 15 | 0.001001 | 62.95 | 63.65 | 0.2244 | liquid
0.7 | 20 | 0.001002 | 83.87 | 84.57 | 0.2963 | liquid
0.7 | 25 | 0.001003 | 104.8 | 105.5 | 0.367 | liquid
0.7 | 30 | 0.001004 | 125.7 | 126.4 | 0.4365 | liquid
0.7 | 35 | 0.001006 | 146.6 | 147.3 | 0.5049 | liquid
0.7 | 40 | 0.001008 | 167.4 | 168.2 | 0.5721 | liquid
0.7 | 45 | 0.00101 | 188.3 | 189 | 0.6383 | liquid
0.7 | 50 | 0.001012 | 209.2 | 209.9 | 0.7035 | liquid
0.7 | 55 | 0.001014 | 230.1 | 230.8 | 0.7677 | liquid
0.7 | 60 | 0.001017 | 251 | 251.8 | 0.8309 | liquid
0.7 | 65 | 0.00102 | 272 | 272.7 | 0.8933 | liquid
0.7 | 70 | 0.001022 | 292.9 | 293.6 | 0.9547 | liquid
0.7 | 75 | 0.001026 | 313.8 | 314.6 | 1.015 | liquid
0.7 | 80 | 0.001029 | 334.8 | 335.5 | 1.075 | liquid
0.7 | 85 | 0.001032 | 355.8 | 356.5 | 1.134 | liquid
0.7 | 90 | 0.001036 | 376.8 | 377.5 | 1.192 | liquid
0.7 | 95 | 0.001039 | 397.8 | 398.6 | 1.25 | liquid
0.7 | 100 | 0.001043 | 418.9 | 419.6 | 1.307 | liquid
0.7 | 105 | 0.001047 | 440 | 440.7 | 1.363 | liquid
0.7 | 110 | 0.001051 | 461.1 | 461.8 | 1.418 | liquid
0.7 | 115 | 0.001056 | 482.2 | 483 | 1.473 | liquid
0.7 | 120 | 0.00106 | 503.4 | 504.2 | 1.528 | liquid
0.7 | 125 | 0.001065 | 524.7 | 525.4 | 1.581 | liquid
0.7 | 130 | 0.001069 | 545.9 | 546.7 | 1.634 | liquid
0.7 | 135 | 0.001074 | 567.2 | 568 | 1.687 | liquid
0.7 | 140 | 0.00108 | 588.6 | 589.4 | 1.739 | liquid
0.7 | 145 | 0.001085 | 610.1 | 610.8 | 1.79 | liquid
0.7 | 150 | 0.00109 | 631.6 | 632.3 | 1.842 | liquid
0.7 | 155 | 0.001096 | 653.1 | 653.9 | 1.892 | liquid
0.7 | 160 | 0.001102 | 674.7 | 675.5 | 1.943 | liquid
0.7 | 164.9 | 0.001108 | 696.2 | 697 | 1.992 | saturated liquid
0.7 | 164.9 | 0.2728 | 2572 | 2763 | 6.707 | saturated vapor
0.7 | 165 | 0.2728 | 2572 | 2763 | 6.707 | vapor
0.7 | 170 | 0.2769 | 2582 | 2775 | 6.736 | vapor
0.7 | 175 | 0.2808 | 2591 | 2788 | 6.763 | vapor
0.7 | 180 | 0.2848 | 2600 | 2799 | 6.789 | vapor
0.7 | 185 | 0.2886 | 2609 | 2811 | 6.815 | vapor
0.7 | 190 | 0.2925 | 2618 | 2823 | 6.84 | vapor
0.7 | 195 | 0.2962 | 2627 | 2834 | 6.864 | vapor
0.7 | 200 | 0.3 | 2635 | 2845 | 6.888 | vapor
0.7 | 210 | 0.3074 | 2652 | 2868 | 6.935 | vapor
0.7 | 220 | 0.3148 | 2669 | 2890 | 6.98 | vapor
0.7 | 230 | 0.322 | 2686 | 2911 | 7.023 | vapor
0.7 | 240 | 0.3292 | 2702 | 2933 | 7.066 | vapor
0.7 | 250 | 0.3364 | 2719 | 2954 | 7.107 | vapor
0.7 | 260 | 0.3435 | 2735 | 2975 | 7.147 | vapor
0.7 | 270 | 0.3505 | 2751 | 2996 | 7.187 | vapor
0.7 | 280 | 0.3575 | 2767 | 3018 | 7.225 | vapor
0.7 | 290 | 0.3645 | 2783 | 3039 | 7.263 | vapor
0.7 | 300 | 0.3714 | 2799 | 3059 | 7.3 | vapor
0.7 | 310 | 0.3783 | 2816 | 3080 | 7.336 | vapor
0.7 | 320 | 0.3852 | 2832 | 3101 | 7.371 | vapor
0.7 | 330 | 0.3921 | 2848 | 3122 | 7.406 | vapor
0.7 | 340 | 0.399 | 2864 | 3143 | 7.441 | vapor
0.7 | 350 | 0.4058 | 2880 | 3164 | 7.475 | vapor
0.7 | 360 | 0.4126 | 2896 | 3185 | 7.508 | vapor
0.7 | 370 | 0.4194 | 2913 | 3206 | 7.541 | vapor
0.7 | 380 | 0.4262 | 2929 | 3227 | 7.573 | vapor
0.7 | 390 | 0.433 | 2945 | 3248 | 7.605 | vapor
0.7 | 400 | 0.4398 | 2961 | 3269 | 7.637 | vapor
0.7 | 410 | 0.4465 | 2978 | 3290 | 7.668 | vapor
0.7 | 420 | 0.4533 | 2994 | 3312 | 7.699 | vapor
0.7 | 430 | 0.46 | 3011 | 3333 | 7.729 | vapor
0.7 | 440 | 0.4668 | 3027 | 3354 | 7.759 | vapor
0.7 | 450 | 0.4735 | 3044 | 3375 | 7.789 | vapor
0.7 | 460 | 0.4802 | 3060 | 3397 | 7.818 | vapor
0.7 | 470 | 0.4869 | 3077 | 3418 | 7.847 | vapor
0.7 | 480 | 0.4936 | 3094 | 3439 | 7.876 | vapor
0.7 | 490 | 0.5003 | 3111 | 3461 | 7.904 | vapor
0.7 | 500 | 0.507 | 3127 | 3482 | 7.932 | vapor
0.7 | 520 | 0.5204 | 3161 | 3526 | 7.987 | vapor
0.7 | 540 | 0.5338 | 3195 | 3569 | 8.041 | vapor
0.7 | 560 | 0.5472 | 3230 | 3613 | 8.094 | vapor
0.7 | 580 | 0.5605 | 3264 | 3657 | 8.147 | vapor
0.7 | 600 | 0.5738 | 3299 | 3701 | 8.198 | vapor
0.7 | 620 | 0.5871 | 3334 | 3745 | 8.248 | vapor
0.7 | 640 | 0.6004 | 3370 | 3790 | 8.298 | vapor
0.7 | 660 | 0.6137 | 3405 | 3835 | 8.346 | vapor
0.7 | 680 | 0.627 | 3441 | 3880 | 8.394 | vapor
0.7 | 700 | 0.6403 | 3478 | 3926 | 8.442 | vapor
0.7 | 720 | 0.6536 | 3514 | 3972 | 8.488 | vapor
0.7 | 740 | 0.6669 | 3551 | 4018 | 8.534 | vapor
0.7 | 760 | 0.6801 | 3588 | 4064 | 8.579 | vapor
0.7 | 780 | 0.6934 | 3625 | 4111 | 8.624 | vapor
0.7 | 800 | 0.7066 | 3663 | 4158 | 8.668 | vapor
0.7 | 820 | 0.7199 | 3701 | 4205 | 8.712 | vapor
0.7 | 840 | 0.7332 | 3739 | 4252 | 8.755 | vapor
0.7 | 860 | 0.7464 | 3777 | 4300 | 8.797 | vapor
0.7 | 880 | 0.7596 | 3816 | 4348 | 8.839 | vapor
0.7 | 900 | 0.7729 | 3855 | 4396 | 8.88 | vapor
0.7 | 920 | 0.7861 | 3894 | 4444 | 8.921 | vapor
0.7 | 940 | 0.7993 | 3933 | 4493 | 8.962 | vapor
0.7 | 960 | 0.8126 | 3973 | 4542 | 9.002 | vapor
0.7 | 980 | 0.8258 | 4013 | 4591 | 9.042 | vapor
0.7 | 1000 | 0.839 | 4053 | 4641 | 9.081 | vapor
0.7 | 1100 | 0.9051 | 4259 | 4892 | 9.271 | vapor
0.7 | 1200 | 0.9712 | 4470 | 5149 | 9.452 | vapor
0.7 | 1300 | 1.037 | 4686 | 5412 | 9.624 | vapor
0.7 | 1400 | 1.103 | 4908 | 5680 | 9.789 | vapor
0.7 | 1500 | 1.169 | 5135 | 5953 | 9.948 | vapor
0.7 | 1600 | 1.235 | 5366 | 6231 | 10.1 | vapor
0.7 | 1800 | 1.367 | 5840 | 6797 | 10.39 | vapor
0.7 | 2000 | 1.499 | 6327 | 7377 | 10.65 | vapor
0.75 | 0 | 0.0009998 | -0.02987 | 0.72 | -0.0001 | liquid
0.75 | 5 | 0.0009997 | 21.02 | 21.77 | 0.07624 | liquid
0.75 | 10 | 0.001 | 42 | 42.75 | 0.151 | liquid
0.75 | 15 | 0.001001 | 62.95 | 63.7 | 0.2244 | liquid
0.75 | 20 | 0.001002 | 83.87 | 84.62 | 0.2963 | liquid
0.75 | 25 | 0.001003 | 104.8 | 105.5 | 0.367 | liquid
0.75 | 30 | 0.001004 | 125.7 | 126.4 | 0.4365 | liquid
0.75 | 35 | 0.001006 | 146.5 | 147.3 | 0.5049 | liquid
0.75 | 40 | 0.001008 | 167.4 | 168.2 | 0.5721 | liquid
0.75 | 45 | 0.00101 | 188.3 | 189.1 | 0.6383 | liquid
0.75 | 50 | 0.001012 | 209.2 | 210 | 0.7035 | liquid
0.75 | 55 | 0.001014 | 230.1 | 230.9 | 0.7677 | liquid
0.75 | 60 | 0.001017 | 251 | 251.8 | 0.8309 | liquid
0.75 | 65 | 0.00102 | 272 | 272.7 | 0.8932 | liquid
0.75 | 70 | 0.001022 | 292.9 | 293.7 | 0.9547 | liquid
0.75 | 75 | 0.001026 | 313.8 | 314.6 | 1.015 | liquid
0.75 | 80 | 0.001029 | 334.8 | 335.6 | 1.075 | liquid
0.75 | 85 | 0.001032 | 355.8 | 356.6 | 1.134 | liquid
0.75 | 90 | 0.001036 | 376.8 | 377.6 | 1.192 | liquid
0.75 | 95 | 0.001039 | 397.8 | 398.6 | 1.25 | liquid
0.75 | 100 | 0.001043 | 418.9 | 419.7 | 1.307 | liquid
0.75 | 105 | 0.001047 | 440 | 440.7 | 1.363 | liquid
0.75 | 110 | 0.001051 | 461.1 | 461.9 | 1.418 | liquid
0.75 | 115 | 0.001056 | 482.2 | 483 | 1.473 | liquid
0.75 | 120 | 0.00106 | 503.4 | 504.2 | 1.527 | liquid
0.75 | 125 | 0.001065 | 524.6 | 525.4 | 1.581 | liquid
0.75 | 130 | 0.001069 | 545.9 | 546.7 | 1.634 | liquid
0.75 | 135 | 0.001074 | 567.2 | 568 | 1.687 | liquid
0.75 | 140 | 0.00108 | 588.6 | 589.4 | 1.739 | liquid
0.75 | 145 | 0.001085 | 610 | 610.9 | 1.79 | liquid
0.75 | 150 | 0.00109 | 631.5 | 632.4 | 1.842 | liquid
0.75 | 155 | 0.001096 | 653.1 | 653.9 | 1.892 | liquid
0.75 | 160 | 0.001102 | 674.7 | 675.6 | 1.942 | liquid
0.75 | 165 | 0.001108 | 696.4 | 697.3 | 1.992 | liquid
0.75 | 167.7 | 0.001111 | 708.4 | 709.2 | 2.02 | saturated liquid
0.75 | 167.7 | 0.2555 | 2574 | 2766 | 6.684 | saturated vapor
0.75 | 170 | 0.2572 | 2578 | 2771 | 6.697 | vapor
0.75 | 175 | 0.261 | 2588 | 2784 | 6.725 | vapor
0.75 | 180 | 0.2647 | 2597 | 2796 | 6.751 | vapor
0.75 | 185 | 0.2684 | 2607 | 2808 | 6.778 | vapor
0.75 | 190 | 0.272 | 2615 | 2820 | 6.803 | vapor
0.75 | 195 | 0.2756 | 2624 | 2831 | 6.828 | vapor
0.75 | 200 | 0.2791 | 2633 | 2843 | 6.852 | vapor
0.75 | 210 | 0.2862 | 2650 | 2865 | 6.899 | vapor
0.75 | 220 | 0.2931 | 2667 | 2887 | 6.945 | vapor
0.75 | 230 | 0.2999 | 2684 | 2909 | 6.988 | vapor
0.75 | 240 | 0.3067 | 2701 | 2931 | 7.031 | vapor
0.75 | 250 | 0.3134 | 2717 | 2952 | 7.073 | vapor
0.75 | 260 | 0.32 | 2734 | 2974 | 7.113 | vapor
0.75 | 270 | 0.3266 | 2750 | 2995 | 7.153 | vapor
0.75 | 280 | 0.3332 | 2766 | 3016 | 7.191 | vapor
0.75 | 290 | 0.3397 | 2782 | 3037 | 7.229 | vapor
0.75 | 300 | 0.3462 | 2799 | 3058 | 7.266 | vapor
0.75 | 310 | 0.3527 | 2815 | 3079 | 7.302 | vapor
0.75 | 320 | 0.3592 | 2831 | 3100 | 7.338 | vapor
0.75 | 330 | 0.3656 | 2847 | 3121 | 7.373 | vapor
0.75 | 340 | 0.372 | 2863 | 3142 | 7.408 | vapor
0.75 | 350 | 0.3784 | 2879 | 3163 | 7.442 | vapor
0.75 | 360 | 0.3848 | 2896 | 3184 | 7.475 | vapor
0.75 | 370 | 0.3912 | 2912 | 3205 | 7.508 | vapor
0.75 | 380 | 0.3975 | 2928 | 3226 | 7.541 | vapor
0.75 | 390 | 0.4038 | 2944 | 3247 | 7.573 | vapor
0.75 | 400 | 0.4102 | 2961 | 3268 | 7.604 | vapor
0.75 | 410 | 0.4165 | 2977 | 3290 | 7.635 | vapor
0.75 | 420 | 0.4228 | 2994 | 3311 | 7.666 | vapor
0.75 | 430 | 0.4291 | 3010 | 3332 | 7.696 | vapor
0.75 | 440 | 0.4354 | 3027 | 3353 | 7.726 | vapor
0.75 | 450 | 0.4417 | 3043 | 3375 | 7.756 | vapor
0.75 | 460 | 0.448 | 3060 | 3396 | 7.785 | vapor
0.75 | 470 | 0.4543 | 3077 | 3417 | 7.814 | vapor
0.75 | 480 | 0.4605 | 3093 | 3439 | 7.843 | vapor
0.75 | 490 | 0.4668 | 3110 | 3460 | 7.872 | vapor
0.75 | 500 | 0.4731 | 3127 | 3482 | 7.9 | vapor
0.75 | 520 | 0.4856 | 3161 | 3525 | 7.955 | vapor
0.75 | 540 | 0.4981 | 3195 | 3569 | 8.009 | vapor
0.75 | 560 | 0.5105 | 3229 | 3612 | 8.062 | vapor
0.75 | 580 | 0.523 | 3264 | 3656 | 8.114 | vapor
0.75 | 600 | 0.5354 | 3299 | 3701 | 8.166 | vapor
0.75 | 620 | 0.5479 | 3334 | 3745 | 8.216 | vapor
0.75 | 640 | 0.5603 | 3370 | 3790 | 8.265 | vapor
0.75 | 660 | 0.5727 | 3405 | 3835 | 8.314 | vapor
0.75 | 680 | 0.5851 | 3441 | 3880 | 8.362 | vapor
0.75 | 700 | 0.5975 | 3477 | 3926 | 8.409 | vapor
0.75 | 720 | 0.6099 | 3514 | 3971 | 8.456 | vapor
0.75 | 740 | 0.6223 | 3551 | 4017 | 8.502 | vapor
0.75 | 760 | 0.6347 | 3588 | 4064 | 8.547 | vapor
0.75 | 780 | 0.6471 | 3625 | 4110 | 8.592 | vapor
0.75 | 800 | 0.6595 | 3663 | 4157 | 8.636 | vapor
0.75 | 820 | 0.6719 | 3701 | 4204 | 8.68 | vapor
0.75 | 840 | 0.6842 | 3739 | 4252 | 8.723 | vapor
0.75 | 860 | 0.6966 | 3777 | 4300 | 8.765 | vapor
0.75 | 880 | 0.709 | 3816 | 4347 | 8.807 | vapor
0.75 | 900 | 0.7213 | 3855 | 4396 | 8.848 | vapor
0.75 | 920 | 0.7337 | 3894 | 4444 | 8.889 | vapor
0.75 | 940 | 0.746 | 3933 | 4493 | 8.93 | vapor
0.75 | 960 | 0.7584 | 3973 | 4542 | 8.97 | vapor
0.75 | 980 | 0.7707 | 4013 | 4591 | 9.01 | vapor
0.75 | 1000 | 0.7831 | 4053 | 4641 | 9.049 | vapor
0.75 | 1100 | 0.8448 | 4258 | 4892 | 9.239 | vapor
0.75 | 1200 | 0.9065 | 4469 | 5149 | 9.42 | vapor
0.75 | 1300 | 0.9681 | 4686 | 5412 | 9.592 | vapor
0.75 | 1400 | 1.03 | 4908 | 5680 | 9.758 | vapor
0.75 | 1500 | 1.091 | 5135 | 5953 | 9.916 | vapor
0.75 | 1600 | 1.153 | 5366 | 6231 | 10.07 | vapor
0.75 | 1800 | 1.276 | 5840 | 6797 | 10.36 | vapor
0.75 | 2000 | 1.399 | 6327 | 7377 | 10.62 | vapor
0.8 | 0 | 0.0009998 | -0.02984 | 0.77 | -0.0001 | liquid
0.8 | 5 | 0.0009997 | 21.02 | 21.82 | 0.07624 | liquid
0.8 | 10 | 0.001 | 42 | 42.8 | 0.151 | liquid
0.8 | 15 | 0.001001 | 62.95 | 63.75 | 0.2243 | liquid
0.8 | 20 | 0.001001 | 83.86 | 84.66 | 0.2963 | liquid
0.8 | 25 | 0.001003 | 104.8 | 105.6 | 0.367 | liquid
0.8 | 30 | 0.001004 | 125.7 | 126.5 | 0.4365 | liquid
0.8 | 35 | 0.001006 | 146.5 | 147.4 | 0.5049 | liquid
0.8 | 40 | 0.001008 | 167.4 | 168.2 | 0.5721 | liquid
0.8 | 45 | 0.00101 | 188.3 | 189.1 | 0.6383 | liquid
0.8 | 50 | 0.001012 | 209.2 | 210 | 0.7034 | liquid
0.8 | 55 | 0.001014 | 230.1 | 230.9 | 0.7676 | liquid
0.8 | 60 | 0.001017 | 251 | 251.8 | 0.8309 | liquid
0.8 | 65 | 0.00102 | 271.9 | 272.8 | 0.8932 | liquid
0.8 | 70 | 0.001022 | 292.9 | 293.7 | 0.9547 | liquid
0.8 | 75 | 0.001025 | 313.8 | 314.6 | 1.015 | liquid
0.8 | 80 | 0.001029 | 334.8 | 335.6 | 1.075 | liquid
0.8 | 85 | 0.001032 | 355.8 | 356.6 | 1.134 | liquid
0.8 | 90 | 0.001036 | 376.8 | 377.6 | 1.192 | liquid
0.8 | 95 | 0.001039 | 397.8 | 398.6 | 1.25 | liquid
0.8 | 100 | 0.001043 | 418.9 | 419.7 | 1.307 | liquid
0.8 | 105 | 0.001047 | 439.9 | 440.8 | 1.363 | liquid
0.8 | 110 | 0.001051 | 461 | 461.9 | 1.418 | liquid
0.8 | 115 | 0.001056 | 482.2 | 483 | 1.473 | liquid
0.8 | 120 | 0.00106 | 503.4 | 504.2 | 1.527 | liquid
0.8 | 125 | 0.001065 | 524.6 | 525.5 | 1.581 | liquid
0.8 | 130 | 0.001069 | 545.9 | 546.7 | 1.634 | liquid
0.8 | 135 | 0.001074 | 567.2 | 568.1 | 1.687 | liquid
0.8 | 140 | 0.001079 | 588.6 | 589.5 | 1.739 | liquid
0.8 | 145 | 0.001085 | 610 | 610.9 | 1.79 | liquid
0.8 | 150 | 0.00109 | 631.5 | 632.4 | 1.841 | liquid
0.8 | 155 | 0.001096 | 653.1 | 653.9 | 1.892 | liquid
0.8 | 160 | 0.001102 | 674.7 | 675.6 | 1.942 | liquid
0.8 | 165 | 0.001108 | 696.4 | 697.3 | 1.992 | liquid
0.8 | 170 | 0.001114 | 718.2 | 719.1 | 2.042 | liquid
0.8 | 170.4 | 0.001115 | 720 | 720.9 | 2.046 | saturated liquid
0.8 | 170.4 | 0.2403 | 2576 | 2768 | 6.662 | saturated vapor
0.8 | 175 | 0.2437 | 2585 | 2780 | 6.688 | vapor
0.8 | 180 | 0.2472 | 2595 | 2792 | 6.715 | vapor
0.8 | 185 | 0.2507 | 2604 | 2805 | 6.742 | vapor
0.8 | 190 | 0.2541 | 2613 | 2817 | 6.768 | vapor
0.8 | 195 | 0.2575 | 2622 | 2828 | 6.793 | vapor
0.8 | 200 | 0.2609 | 2631 | 2840 | 6.818 | vapor
0.8 | 210 | 0.2675 | 2648 | 2863 | 6.865 | vapor
0.8 | 220 | 0.2741 | 2666 | 2885 | 6.911 | vapor
0.8 | 230 | 0.2805 | 2683 | 2907 | 6.955 | vapor
0.8 | 240 | 0.2869 | 2699 | 2929 | 6.998 | vapor
0.8 | 250 | 0.2932 | 2716 | 2950 | 7.04 | vapor
0.8 | 260 | 0.2995 | 2732 | 2972 | 7.081 | vapor
0.8 | 270 | 0.3057 | 2749 | 2993 | 7.121 | vapor
0.8 | 280 | 0.3119 | 2765 | 3015 | 7.159 | vapor
0.8 | 290 | 0.318 | 2781 | 3036 | 7.197 | vapor
0.8 | 300 | 0.3242 | 2798 | 3057 | 7.235 | vapor
0.8 | 310 | 0.3303 | 2814 | 3078 | 7.271 | vapor
0.8 | 320 | 0.3363 | 2830 | 3099 | 7.307 | vapor
0.8 | 330 | 0.3424 | 2846 | 3120 | 7.342 | vapor
0.8 | 340 | 0.3484 | 2862 | 3141 | 7.377 | vapor
0.8 | 350 | 0.3544 | 2879 | 3162 | 7.411 | vapor
0.8 | 360 | 0.3604 | 2895 | 3183 | 7.444 | vapor
0.8 | 370 | 0.3664 | 2911 | 3204 | 7.477 | vapor
0.8 | 380 | 0.3724 | 2927 | 3225 | 7.51 | vapor
0.8 | 390 | 0.3783 | 2944 | 3247 | 7.542 | vapor
0.8 | 400 | 0.3843 | 2960 | 3268 | 7.573 | vapor
0.8 | 410 | 0.3902 | 2977 | 3289 | 7.605 | vapor
0.8 | 420 | 0.3962 | 2993 | 3310 | 7.636 | vapor
0.8 | 430 | 0.4021 | 3010 | 3331 | 7.666 | vapor
0.8 | 440 | 0.408 | 3026 | 3353 | 7.696 | vapor
0.8 | 450 | 0.4139 | 3043 | 3374 | 7.726 | vapor
0.8 | 460 | 0.4198 | 3059 | 3395 | 7.755 | vapor
0.8 | 470 | 0.4257 | 3076 | 3417 | 7.784 | vapor
0.8 | 480 | 0.4316 | 3093 | 3438 | 7.813 | vapor
0.8 | 490 | 0.4375 | 3110 | 3460 | 7.841 | vapor
0.8 | 500 | 0.4433 | 3127 | 3481 | 7.869 | vapor
0.8 | 520 | 0.4551 | 3161 | 3525 | 7.925 | vapor
0.8 | 540 | 0.4668 | 3195 | 3568 | 7.979 | vapor
0.8 | 560 | 0.4785 | 3229 | 3612 | 8.032 | vapor
0.8 | 580 | 0.4902 | 3264 | 3656 | 8.084 | vapor
0.8 | 600 | 0.5019 | 3299 | 3700 | 8.135 | vapor
0.8 | 620 | 0.5135 | 3334 | 3745 | 8.186 | vapor
0.8 | 640 | 0.5252 | 3369 | 3789 | 8.235 | vapor
0.8 | 660 | 0.5368 | 3405 | 3834 | 8.284 | vapor
0.8 | 680 | 0.5485 | 3441 | 3880 | 8.332 | vapor
0.8 | 700 | 0.5601 | 3477 | 3925 | 8.379 | vapor
0.8 | 720 | 0.5717 | 3514 | 3971 | 8.426 | vapor
0.8 | 740 | 0.5834 | 3551 | 4017 | 8.472 | vapor
0.8 | 760 | 0.595 | 3588 | 4064 | 8.517 | vapor
0.8 | 780 | 0.6066 | 3625 | 4110 | 8.562 | vapor
0.8 | 800 | 0.6182 | 3662 | 4157 | 8.606 | vapor
0.8 | 820 | 0.6298 | 3700 | 4204 | 8.65 | vapor
0.8 | 840 | 0.6414 | 3738 | 4252 | 8.693 | vapor
0.8 | 860 | 0.653 | 3777 | 4299 | 8.735 | vapor
0.8 | 880 | 0.6646 | 3816 | 4347 | 8.777 | vapor
0.8 | 900 | 0.6762 | 3855 | 4396 | 8.819 | vapor
0.8 | 920 | 0.6878 | 3894 | 4444 | 8.86 | vapor
0.8 | 940 | 0.6994 | 3933 | 4493 | 8.9 | vapor
0.8 | 960 | 0.711 | 3973 | 4542 | 8.94 | vapor
0.8 | 980 | 0.7225 | 4013 | 4591 | 8.98 | vapor
0.8 | 1000 | 0.7341 | 4053 | 4641 | 9.019 | vapor
0.8 | 1100 | 0.792 | 4258 | 4892 | 9.209 | vapor
0.8 | 1200 | 0.8498 | 4469 | 5149 | 9.39 | vapor
0.8 | 1300 | 0.9076 | 4686 | 5412 | 9.563 | vapor
0.8 | 1400 | 0.9654 | 4908 | 5680 | 9.728 | vapor
0.8 | 1500 | 1.023 | 5135 | 5953 | 9.886 | vapor
0.8 | 1600 | 1.081 | 5366 | 6231 | 10.04 | vapor
0.8 | 1800 | 1.196 | 5840 | 6797 | 10.33 | vapor
0.8 | 2000 | 1.312 | 6327 | 7377 | 10.59 | vapor
0.9 | 0 | 0.0009998 | -0.02978 | 0.87 | -9e-05 | liquid
0.9 | 5 | 0.0009996 | 21.01 | 21.91 | 0.07624 | liquid
0.9 | 10 | 0.0009999 | 42 | 42.9 | 0.151 | liquid
0.9 | 15 | 0.001001 | 62.94 | 63.84 | 0.2243 | liquid
0.9 | 20 | 0.001001 | 83.86 | 84.76 | 0.2963 | liquid
0.9 | 25 | 0.001003 | 104.8 | 105.7 | 0.367 | liquid
0.9 | 30 | 0.001004 | 125.6 | 126.6 | 0.4365 | liquid
0.9 | 35 | 0.001006 | 146.5 | 147.4 | 0.5048 | liquid
0.9 | 40 | 0.001007 | 167.4 | 168.3 | 0.5721 | liquid
0.9 | 45 | 0.00101 | 188.3 | 189.2 | 0.6382 | liquid
0.9 | 50 | 0.001012 | 209.2 | 210.1 | 0.7034 | liquid
0.9 | 55 | 0.001014 | 230.1 | 231 | 0.7676 | liquid
0.9 | 60 | 0.001017 | 251 | 251.9 | 0.8308 | liquid
0.9 | 65 | 0.001019 | 271.9 | 272.8 | 0.8932 | liquid
0.9 | 70 | 0.001022 | 292.9 | 293.8 | 0.9546 | liquid
0.9 | 75 | 0.001025 | 313.8 | 314.7 | 1.015 | liquid
0.9 | 80 | 0.001029 | 334.8 | 335.7 | 1.075 | liquid
0.9 | 85 | 0.001032 | 355.8 | 356.7 | 1.134 | liquid
0.9 | 90 | 0.001036 | 376.7 | 377.7 | 1.192 | liquid
0.9 | 95 | 0.001039 | 397.8 | 398.7 | 1.25 | liquid
0.9 | 100 | 0.001043 | 418.8 | 419.8 | 1.307 | liquid
0.9 | 105 | 0.001047 | 439.9 | 440.9 | 1.363 | liquid
0.9 | 110 | 0.001051 | 461 | 462 | 1.418 | liquid
0.9 | 115 | 0.001055 | 482.2 | 483.1 | 1.473 | liquid
0.9 | 120 | 0.00106 | 503.3 | 504.3 | 1.527 | liquid
0.9 | 125 | 0.001065 | 524.6 | 525.5 | 1.581 | liquid
0.9 | 130 | 0.001069 | 545.8 | 546.8 | 1.634 | liquid
0.9 | 135 | 0.001074 | 567.2 | 568.1 | 1.687 | liquid
0.9 | 140 | 0.001079 | 588.5 | 589.5 | 1.739 | liquid
0.9 | 145 | 0.001085 | 610 | 610.9 | 1.79 | liquid
0.9 | 150 | 0.00109 | 631.5 | 632.4 | 1.841 | liquid
0.9 | 155 | 0.001096 | 653 | 654 | 1.892 | liquid
0.9 | 160 | 0.001102 | 674.6 | 675.6 | 1.942 | liquid
0.9 | 165 | 0.001108 | 696.4 | 697.4 | 1.992 | liquid
0.9 | 170 | 0.001114 | 718.1 | 719.1 | 2.042 | liquid
0.9 | 175 | 0.001121 | 740 | 741 | 2.091 | liquid
0.9 | 175.4 | 0.001121 | 741.6 | 742.6 | 2.094 | saturated liquid
0.9 | 175.4 | 0.2149 | 2580 | 2773 | 6.621 | saturated vapor
0.9 | 180 | 0.2179 | 2589 | 2785 | 6.648 | vapor
0.9 | 185 | 0.2211 | 2599 | 2798 | 6.676 | vapor
0.9 | 190 | 0.2243 | 2608 | 2810 | 6.703 | vapor
0.9 | 195 | 0.2274 | 2618 | 2822 | 6.729 | vapor
0.9 | 200 | 0.2304 | 2627 | 2834 | 6.754 | vapor
0.9 | 210 | 0.2364 | 2645 | 2857 | 6.803 | vapor
0.9 | 220 | 0.2424 | 2662 | 2880 | 6.85 | vapor
0.9 | 230 | 0.2482 | 2679 | 2903 | 6.895 | vapor
0.9 | 240 | 0.2539 | 2696 | 2925 | 6.938 | vapor
0.9 | 250 | 0.2596 | 2713 | 2947 | 6.981 | vapor
0.9 | 260 | 0.2653 | 2730 | 2969 | 7.022 | vapor
0.9 | 270 | 0.2709 | 2746 | 2990 | 7.062 | vapor
0.9 | 280 | 0.2764 | 2763 | 3012 | 7.101 | vapor
0.9 | 290 | 0.2819 | 2779 | 3033 | 7.139 | vapor
0.9 | 300 | 0.2874 | 2796 | 3054 | 7.177 | vapor
0.9 | 310 | 0.2929 | 2812 | 3076 | 7.213 | vapor
0.9 | 320 | 0.2983 | 2828 | 3097 | 7.25 | vapor
0.9 | 330 | 0.3037 | 2845 | 3118 | 7.285 | vapor
0.9 | 340 | 0.3091 | 2861 | 3139 | 7.32 | vapor
0.9 | 350 | 0.3145 | 2877 | 3160 | 7.354 | vapor
0.9 | 360 | 0.3198 | 2893 | 3181 | 7.388 | vapor
0.9 | 370 | 0.3252 | 2910 | 3203 | 7.421 | vapor
0.9 | 380 | 0.3305 | 2926 | 3224 | 7.453 | vapor
0.9 | 390 | 0.3358 | 2943 | 3245 | 7.486 | vapor
0.9 | 400 | 0.3411 | 2959 | 3266 | 7.517 | vapor
0.9 | 410 | 0.3464 | 2976 | 3287 | 7.549 | vapor
0.9 | 420 | 0.3517 | 2992 | 3309 | 7.58 | vapor
0.9 | 430 | 0.357 | 3009 | 3330 | 7.61 | vapor
0.9 | 440 | 0.3623 | 3025 | 3351 | 7.64 | vapor
0.9 | 450 | 0.3675 | 3042 | 3373 | 7.67 | vapor
0.9 | 460 | 0.3728 | 3058 | 3394 | 7.699 | vapor
0.9 | 470 | 0.378 | 3075 | 3416 | 7.729 | vapor
0.9 | 480 | 0.3833 | 3092 | 3437 | 7.757 | vapor
0.9 | 490 | 0.3885 | 3109 | 3459 | 7.786 | vapor
0.9 | 500 | 0.3938 | 3126 | 3480 | 7.814 | vapor
0.9 | 520 | 0.4042 | 3160 | 3524 | 7.869 | vapor
0.9 | 540 | 0.4147 | 3194 | 3567 | 7.924 | vapor
0.9 | 560 | 0.4251 | 3228 | 3611 | 7.977 | vapor
0.9 | 580 | 0.4355 | 3263 | 3655 | 8.029 | vapor
0.9 | 600 | 0.4459 | 3298 | 3699 | 8.08 | vapor
0.9 | 620 | 0.4563 | 3333 | 3744 | 8.131 | vapor
0.9 | 640 | 0.4667 | 3369 | 3789 | 8.18 | vapor
0.9 | 660 | 0.477 | 3404 | 3834 | 8.229 | vapor
0.9 | 680 | 0.4874 | 3440 | 3879 | 8.277 | vapor
0.9 | 700 | 0.4977 | 3477 | 3925 | 8.325 | vapor
0.9 | 720 | 0.5081 | 3513 | 3971 | 8.371 | vapor
0.9 | 740 | 0.5184 | 3550 | 4017 | 8.417 | vapor
0.9 | 760 | 0.5288 | 3587 | 4063 | 8.463 | vapor
0.9 | 780 | 0.5391 | 3624 | 4110 | 8.507 | vapor
0.9 | 800 | 0.5494 | 3662 | 4157 | 8.551 | vapor
0.9 | 820 | 0.5597 | 3700 | 4204 | 8.595 | vapor
0.9 | 840 | 0.5701 | 3738 | 4251 | 8.638 | vapor
0.9 | 860 | 0.5804 | 3777 | 4299 | 8.68 | vapor
0.9 | 880 | 0.5907 | 3815 | 4347 | 8.722 | vapor
0.9 | 900 | 0.601 | 3854 | 4395 | 8.764 | vapor
0.9 | 920 | 0.6113 | 3893 | 4444 | 8.805 | vapor
0.9 | 940 | 0.6216 | 3933 | 4492 | 8.845 | vapor
0.9 | 960 | 0.6319 | 3973 | 4541 | 8.886 | vapor
0.9 | 980 | 0.6422 | 4013 | 4591 | 8.925 | vapor
0.9 | 1000 | 0.6525 | 4053 | 4640 | 8.964 | vapor
0.9 | 1100 | 0.704 | 4258 | 4892 | 9.154 | vapor
0.9 | 1200 | 0.7554 | 4469 | 5149 | 9.335 | vapor
0.9 | 1300 | 0.8068 | 4686 | 5412 | 9.508 | vapor
0.9 | 1400 | 0.8581 | 4908 | 5680 | 9.673 | vapor
0.9 | 1500 | 0.9095 | 5135 | 5953 | 9.832 | vapor
0.9 | 1600 | 0.9608 | 5366 | 6230 | 9.984 | vapor
0.9 | 1800 | 1.064 | 5840 | 6797 | 10.27 | vapor
0.9 | 2000 | 1.166 | 6327 | 7377 | 10.54 | vapor
1 | 0 | 0.0009997 | -0.0197 | 0.98 | -9e-05 | liquid
1 | 5 | 0.0009996 | 21.01 | 22.01 | 0.07624 | liquid
1 | 10 | 0.0009999 | 41.99 | 42.99 | 0.151 | liquid
1 | 15 | 0.001 | 62.94 | 63.94 | 0.2243 | liquid
1 | 20 | 0.001001 | 83.85 | 84.85 | 0.2963 | liquid
1 | 25 | 0.001003 | 104.7 | 105.8 | 0.367 | liquid
1 | 30 | 0.001004 | 125.6 | 126.6 | 0.4365 | liquid
1 | 35 | 0.001006 | 146.5 | 147.5 | 0.5048 | liquid
1 | 40 | 0.001007 | 167.4 | 168.4 | 0.572 | liquid
1 | 45 | 0.001009 | 188.3 | 189.3 | 0.6382 | liquid
1 | 50 | 0.001012 | 209.2 | 210.2 | 0.7034 | liquid
1 | 55 | 0.001014 | 230.1 | 231.1 | 0.7675 | liquid
1 | 60 | 0.001017 | 251 | 252 | 0.8308 | liquid
1 | 65 | 0.001019 | 271.9 | 272.9 | 0.8931 | liquid
1 | 70 | 0.001022 | 292.8 | 293.9 | 0.9546 | liquid
1 | 75 | 0.001025 | 313.8 | 314.8 | 1.015 | liquid
1 | 80 | 0.001029 | 334.7 | 335.8 | 1.075 | liquid
1 | 85 | 0.001032 | 355.7 | 356.8 | 1.134 | liquid
1 | 90 | 0.001036 | 376.7 | 377.8 | 1.192 | liquid
1 | 95 | 0.001039 | 397.8 | 398.8 | 1.25 | liquid
1 | 100 | 0.001043 | 418.8 | 419.8 | 1.307 | liquid
1 | 105 | 0.001047 | 439.9 | 440.9 | 1.363 | liquid
1 | 110 | 0.001051 | 461 | 462 | 1.418 | liquid
1 | 115 | 0.001055 | 482.1 | 483.2 | 1.473 | liquid
1 | 120 | 0.00106 | 503.3 | 504.4 | 1.527 | liquid
1 | 125 | 0.001064 | 524.5 | 525.6 | 1.581 | liquid
1 | 130 | 0.001069 | 545.8 | 546.9 | 1.634 | liquid
1 | 135 | 0.001074 | 567.1 | 568.2 | 1.687 | liquid
1 | 140 | 0.001079 | 588.5 | 589.6 | 1.739 | liquid
1 | 145 | 0.001085 | 609.9 | 611 | 1.79 | liquid
1 | 150 | 0.00109 | 631.4 | 632.5 | 1.841 | liquid
1 | 155 | 0.001096 | 653 | 654.1 | 1.892 | liquid
1 | 160 | 0.001102 | 674.6 | 675.7 | 1.942 | liquid
1 | 165 | 0.001108 | 696.3 | 697.4 | 1.992 | liquid
1 | 170 | 0.001114 | 718.1 | 719.2 | 2.041 | liquid
1 | 175 | 0.001121 | 740 | 741.1 | 2.091 | liquid
1 | 179.9 | 0.001127 | 761.4 | 762.5 | 2.138 | saturated liquid
1 | 179.9 | 0.1944 | 2583 | 2777 | 6.585 | saturated vapor
1 | 180 | 0.1944 | 2583 | 2777 | 6.586 | vapor
1 | 185 | 0.1974 | 2593 | 2791 | 6.615 | vapor
1 | 190 | 0.2003 | 2603 | 2804 | 6.643 | vapor
1 | 195 | 0.2032 | 2613 | 2816 | 6.67 | vapor
1 | 200 | 0.206 | 2622 | 2828 | 6.696 | vapor
1 | 210 | 0.2116 | 2641 | 2852 | 6.746 | vapor
1 | 220 | 0.217 | 2659 | 2876 | 6.793 | vapor
1 | 230 | 0.2223 | 2676 | 2898 | 6.839 | vapor
1 | 240 | 0.2276 | 2693 | 2921 | 6.884 | vapor
1 | 250 | 0.2328 | 2710 | 2943 | 6.927 | vapor
1 | 260 | 0.2379 | 2727 | 2965 | 6.968 | vapor
1 | 270 | 0.243 | 2744 | 2987 | 7.009 | vapor
1 | 280 | 0.248 | 2761 | 3009 | 7.048 | vapor
1 | 290 | 0.253 | 2777 | 3030 | 7.087 | vapor
1 | 300 | 0.258 | 2794 | 3052 | 7.125 | vapor
1 | 310 | 0.2629 | 2810 | 3073 | 7.162 | vapor
1 | 320 | 0.2679 | 2827 | 3094 | 7.198 | vapor
1 | 330 | 0.2728 | 2843 | 3116 | 7.234 | vapor
1 | 340 | 0.2776 | 2859 | 3137 | 7.269 | vapor
1 | 350 | 0.2825 | 2876 | 3158 | 7.303 | vapor
1 | 360 | 0.2874 | 2892 | 3179 | 7.337 | vapor
1 | 370 | 0.2922 | 2909 | 3201 | 7.37 | vapor
1 | 380 | 0.297 | 2925 | 3222 | 7.403 | vapor
1 | 390 | 0.3018 | 2941 | 3243 | 7.435 | vapor
1 | 400 | 0.3066 | 2958 | 3265 | 7.467 | vapor
1 | 410 | 0.3114 | 2974 | 3286 | 7.498 | vapor
1 | 420 | 0.3162 | 2991 | 3307 | 7.529 | vapor
1 | 430 | 0.3209 | 3008 | 3329 | 7.56 | vapor
1 | 440 | 0.3257 | 3024 | 3350 | 7.59 | vapor
1 | 450 | 0.3305 | 3041 | 3371 | 7.62 | vapor
1 | 460 | 0.3352 | 3058 | 3393 | 7.65 | vapor
1 | 470 | 0.3399 | 3074 | 3414 | 7.679 | vapor
1 | 480 | 0.3447 | 3091 | 3436 | 7.708 | vapor
1 | 490 | 0.3494 | 3108 | 3457 | 7.736 | vapor
1 | 500 | 0.3541 | 3125 | 3479 | 7.764 | vapor
1 | 520 | 0.3635 | 3159 | 3523 | 7.82 | vapor
1 | 540 | 0.373 | 3193 | 3566 | 7.874 | vapor
1 | 560 | 0.3824 | 3228 | 3610 | 7.927 | vapor
1 | 580 | 0.3917 | 3262 | 3654 | 7.98 | vapor
1 | 600 | 0.4011 | 3297 | 3699 | 8.031 | vapor
1 | 620 | 0.4105 | 3333 | 3743 | 8.082 | vapor
1 | 640 | 0.4198 | 3368 | 3788 | 8.131 | vapor
1 | 660 | 0.4292 | 3404 | 3833 | 8.18 | vapor
1 | 680 | 0.4385 | 3440 | 3879 | 8.228 | vapor
1 | 700 | 0.4478 | 3476 | 3924 | 8.276 | vapor
1 | 720 | 0.4572 | 3513 | 3970 | 8.322 | vapor
1 | 740 | 0.4665 | 3550 | 4016 | 8.368 | vapor
1 | 760 | 0.4758 | 3587 | 4063 | 8.414 | vapor
1 | 780 | 0.4851 | 3624 | 4109 | 8.458 | vapor
1 | 800 | 0.4944 | 3662 | 4156 | 8.502 | vapor
1 | 820 | 0.5037 | 3700 | 4203 | 8.546 | vapor
1 | 840 | 0.513 | 3738 | 4251 | 8.589 | vapor
1 | 860 | 0.5223 | 3776 | 4299 | 8.632 | vapor
1 | 880 | 0.5316 | 3815 | 4347 | 8.674 | vapor
1 | 900 | 0.5408 | 3854 | 4395 | 8.715 | vapor
1 | 920 | 0.5501 | 3893 | 4443 | 8.756 | vapor
1 | 940 | 0.5594 | 3933 | 4492 | 8.797 | vapor
1 | 960 | 0.5687 | 3972 | 4541 | 8.837 | vapor
1 | 980 | 0.5779 | 4012 | 4590 | 8.876 | vapor
1 | 1000 | 0.5872 | 4053 | 4640 | 8.916 | vapor
1 | 1100 | 0.6335 | 4258 | 4891 | 9.106 | vapor
1 | 1200 | 0.6798 | 4469 | 5149 | 9.287 | vapor
1 | 1300 | 0.7261 | 4686 | 5412 | 9.459 | vapor
1 | 1400 | 0.7723 | 4908 | 5680 | 9.625 | vapor
1 | 1500 | 0.8186 | 5134 | 5953 | 9.783 | vapor
1 | 1600 | 0.8648 | 5366 | 6230 | 9.935 | vapor
1 | 1800 | 0.9572 | 5840 | 6797 | 10.22 | vapor
1 | 2000 | 1.05 | 6327 | 7377 | 10.49 | vapor
1.1 | 0 | 0.0009997 | -0.01961 | 1.08 | -8e-05 | liquid
1.1 | 5 | 0.0009995 | 21.01 | 22.11 | 0.07623 | liquid
1.1 | 10 | 0.0009998 | 41.99 | 43.09 | 0.151 | liquid
1.1 | 15 | 0.001 | 62.93 | 64.03 | 0.2243 | liquid
1.1 | 20 | 0.001001 | 83.85 | 84.95 | 0.2963 | liquid
1.1 | 25 | 0.001003 | 104.7 | 105.8 | 0.3669 | liquid
1.1 | 30 | 0.001004 | 125.6 | 126.7 | 0.4364 | liquid
1.1 | 35 | 0.001006 | 146.5 | 147.6 | 0.5048 | liquid
1.1 | 40 | 0.001007 | 167.4 | 168.5 | 0.572 | liquid
1.1 | 45 | 0.001009 | 188.3 | 189.4 | 0.6382 | liquid
1.1 | 50 | 0.001012 | 209.2 | 210.3 | 0.7033 | liquid
1.1 | 55 | 0.001014 | 230.1 | 231.2 | 0.7675 | liquid
1.1 | 60 | 0.001017 | 251 | 252.1 | 0.8307 | liquid
1.1 | 65 | 0.001019 | 271.9 | 273 | 0.8931 | liquid
1.1 | 70 | 0.001022 | 292.8 | 293.9 | 0.9545 | liquid
1.1 | 75 | 0.001025 | 313.8 | 314.9 | 1.015 | liquid
1.1 | 80 | 0.001029 | 334.7 | 335.9 | 1.075 | liquid
1.1 | 85 | 0.001032 | 355.7 | 356.8 | 1.134 | liquid
1.1 | 90 | 0.001035 | 376.7 | 377.8 | 1.192 | liquid
1.1 | 95 | 0.001039 | 397.7 | 398.9 | 1.25 | liquid
1.1 | 100 | 0.001043 | 418.8 | 419.9 | 1.306 | liquid
1.1 | 105 | 0.001047 | 439.8 | 441 | 1.363 | liquid
1.1 | 110 | 0.001051 | 461 | 462.1 | 1.418 | liquid
1.1 | 115 | 0.001055 | 482.1 | 483.3 | 1.473 | liquid
1.1 | 120 | 0.00106 | 503.3 | 504.5 | 1.527 | liquid
1.1 | 125 | 0.001064 | 524.5 | 525.7 | 1.581 | liquid
1.1 | 130 | 0.001069 | 545.8 | 547 | 1.634 | liquid
1.1 | 135 | 0.001074 | 567.1 | 568.3 | 1.686 | liquid
1.1 | 140 | 0.001079 | 588.5 | 589.6 | 1.738 | liquid
1.1 | 145 | 0.001085 | 609.9 | 611.1 | 1.79 | liquid
1.1 | 150 | 0.00109 | 631.4 | 632.6 | 1.841 | liquid
1.1 | 155 | 0.001096 | 652.9 | 654.1 | 1.892 | liquid
1.1 | 160 | 0.001102 | 674.5 | 675.8 | 1.942 | liquid
1.1 | 165 | 0.001108 | 696.2 | 697.5 | 1.992 | liquid
1.1 | 170 | 0.001114 | 718 | 719.3 | 2.041 | liquid
1.1 | 175 | 0.001121 | 739.9 | 741.1 | 2.09 | liquid
1.1 | 180 | 0.001127 | 761.9 | 763.1 | 2.139 | liquid
1.1 | 184.1 | 0.001133 | 779.8 | 781 | 2.179 | saturated liquid
1.1 | 184.1 | 0.1775 | 2585 | 2781 | 6.552 | saturated vapor
1.1 | 185 | 0.178 | 2587 | 2783 | 6.558 | vapor
1.1 | 190 | 0.1807 | 2598 | 2797 | 6.587 | vapor
1.1 | 195 | 0.1834 | 2608 | 2810 | 6.615 | vapor
1.1 | 200 | 0.186 | 2618 | 2822 | 6.642 | vapor
1.1 | 210 | 0.1912 | 2637 | 2847 | 6.693 | vapor
1.1 | 220 | 0.1962 | 2655 | 2871 | 6.742 | vapor
1.1 | 230 | 0.2011 | 2673 | 2894 | 6.789 | vapor
1.1 | 240 | 0.206 | 2690 | 2917 | 6.834 | vapor
1.1 | 250 | 0.2108 | 2708 | 2939 | 6.877 | vapor
1.1 | 260 | 0.2155 | 2725 | 2962 | 6.919 | vapor
1.1 | 270 | 0.2201 | 2742 | 2984 | 6.96 | vapor
1.1 | 280 | 0.2248 | 2758 | 3006 | 7 | vapor
1.1 | 290 | 0.2294 | 2775 | 3027 | 7.039 | vapor
1.1 | 300 | 0.2339 | 2792 | 3049 | 7.077 | vapor
1.1 | 310 | 0.2385 | 2808 | 3071 | 7.114 | vapor
1.1 | 320 | 0.243 | 2825 | 3092 | 7.151 | vapor
1.1 | 330 | 0.2474 | 2841 | 3113 | 7.187 | vapor
1.1 | 340 | 0.2519 | 2858 | 3135 | 7.222 | vapor
1.1 | 350 | 0.2564 | 2874 | 3156 | 7.257 | vapor
1.1 | 360 | 0.2608 | 2891 | 3178 | 7.291 | vapor
1.1 | 370 | 0.2652 | 2907 | 3199 | 7.324 | vapor
1.1 | 380 | 0.2696 | 2924 | 3220 | 7.357 | vapor
1.1 | 390 | 0.274 | 2940 | 3242 | 7.389 | vapor
1.1 | 400 | 0.2784 | 2957 | 3263 | 7.421 | vapor
1.1 | 410 | 0.2827 | 2973 | 3284 | 7.453 | vapor
1.1 | 420 | 0.2871 | 2990 | 3306 | 7.484 | vapor
1.1 | 430 | 0.2914 | 3007 | 3327 | 7.515 | vapor
1.1 | 440 | 0.2958 | 3023 | 3349 | 7.545 | vapor
1.1 | 450 | 0.3001 | 3040 | 3370 | 7.575 | vapor
1.1 | 460 | 0.3044 | 3057 | 3392 | 7.604 | vapor
1.1 | 470 | 0.3088 | 3073 | 3413 | 7.634 | vapor
1.1 | 480 | 0.3131 | 3090 | 3435 | 7.662 | vapor
1.1 | 490 | 0.3174 | 3107 | 3456 | 7.691 | vapor
1.1 | 500 | 0.3217 | 3124 | 3478 | 7.719 | vapor
1.1 | 520 | 0.3303 | 3158 | 3522 | 7.775 | vapor
1.1 | 540 | 0.3388 | 3193 | 3565 | 7.829 | vapor
1.1 | 560 | 0.3474 | 3227 | 3609 | 7.883 | vapor
1.1 | 580 | 0.3559 | 3262 | 3653 | 7.935 | vapor
1.1 | 600 | 0.3645 | 3297 | 3698 | 7.986 | vapor
1.1 | 620 | 0.373 | 3332 | 3742 | 8.037 | vapor
1.1 | 640 | 0.3815 | 3368 | 3787 | 8.087 | vapor
1.1 | 660 | 0.39 | 3403 | 3833 | 8.136 | vapor
1.1 | 680 | 0.3985 | 3439 | 3878 | 8.184 | vapor
1.1 | 700 | 0.407 | 3476 | 3924 | 8.231 | vapor
1.1 | 720 | 0.4155 | 3512 | 3969 | 8.278 | vapor
1.1 | 740 | 0.424 | 3549 | 4016 | 8.324 | vapor
1.1 | 760 | 0.4324 | 3586 | 4062 | 8.369 | vapor
1.1 | 780 | 0.4409 | 3624 | 4109 | 8.414 | vapor
1.1 | 800 | 0.4494 | 3661 | 4156 | 8.458 | vapor
1.1 | 820 | 0.4578 | 3699 | 4203 | 8.502 | vapor
1.1 | 840 | 0.4663 | 3737 | 4250 | 8.545 | vapor
1.1 | 860 | 0.4747 | 3776 | 4298 | 8.587 | vapor
1.1 | 880 | 0.4832 | 3815 | 4346 | 8.629 | vapor
1.1 | 900 | 0.4916 | 3854 | 4394 | 8.671 | vapor
1.1 | 920 | 0.5001 | 3893 | 4443 | 8.712 | vapor
1.1 | 940 | 0.5085 | 3932 | 4492 | 8.752 | vapor
1.1 | 960 | 0.5169 | 3972 | 4541 | 8.792 | vapor
1.1 | 980 | 0.5254 | 4012 | 4590 | 8.832 | vapor
1.1 | 1000 | 0.5338 | 4053 | 4640 | 8.871 | vapor
1.1 | 1100 | 0.5759 | 4258 | 4891 | 9.062 | vapor
1.1 | 1200 | 0.618 | 4469 | 5149 | 9.243 | vapor
1.1 | 1300 | 0.6601 | 4686 | 5412 | 9.415 | vapor
1.1 | 1400 | 0.7021 | 4908 | 5680 | 9.581 | vapor
1.1 | 1500 | 0.7442 | 5134 | 5953 | 9.739 | vapor
1.1 | 1600 | 0.7862 | 5365 | 6230 | 9.891 | vapor
1.1 | 1800 | 0.8702 | 5839 | 6797 | 10.18 | vapor
1.1 | 2000 | 0.9542 | 6327 | 7377 | 10.45 | vapor
1.2 | 0 | 0.0009996 | -0.01952 | 1.18 | -8e-05 | liquid
1.2 | 5 | 0.0009995 | 21.01 | 22.21 | 0.07623 | liquid
1.2 | 10 | 0.0009998 | 41.99 | 43.19 | 0.151 | liquid
1.2 | 15 | 0.001 | 62.93 | 64.13 | 0.2243 | liquid
1.2 | 20 | 0.001001 | 83.84 | 85.04 | 0.2962 | liquid
1.2 | 25 | 0.001002 | 104.7 | 105.9 | 0.3669 | liquid
1.2 | 30 | 0.001004 | 125.6 | 126.8 | 0.4364 | liquid
1.2 | 35 | 0.001006 | 146.5 | 147.7 | 0.5047 | liquid
1.2 | 40 | 0.001007 | 167.4 | 168.6 | 0.5719 | liquid
1.2 | 45 | 0.001009 | 188.3 | 189.5 | 0.6381 | liquid
1.2 | 50 | 0.001012 | 209.2 | 210.4 | 0.7033 | liquid
1.2 | 55 | 0.001014 | 230 | 231.3 | 0.7674 | liquid
1.2 | 60 | 0.001017 | 251 | 252.2 | 0.8307 | liquid
1.2 | 65 | 0.001019 | 271.9 | 273.1 | 0.893 | liquid
1.2 | 70 | 0.001022 | 292.8 | 294 | 0.9544 | liquid
1.2 | 75 | 0.001025 | 313.7 | 315 | 1.015 | liquid
1.2 | 80 | 0.001029 | 334.7 | 335.9 | 1.075 | liquid
1.2 | 85 | 0.001032 | 355.7 | 356.9 | 1.134 | liquid
1.2 | 90 | 0.001035 | 376.7 | 377.9 | 1.192 | liquid
1.2 | 95 | 0.001039 | 397.7 | 398.9 | 1.25 | liquid
1.2 | 100 | 0.001043 | 418.7 | 420 | 1.306 | liquid
1.2 | 105 | 0.001047 | 439.8 | 441.1 | 1.363 | liquid
1.2 | 110 | 0.001051 | 460.9 | 462.2 | 1.418 | liquid
1.2 | 115 | 0.001055 | 482.1 | 483.3 | 1.473 | liquid
1.2 | 120 | 0.00106 | 503.2 | 504.5 | 1.527 | liquid
1.2 | 125 | 0.001064 | 524.5 | 525.7 | 1.581 | liquid
1.2 | 130 | 0.001069 | 545.7 | 547 | 1.634 | liquid
1.2 | 135 | 0.001074 | 567 | 568.3 | 1.686 | liquid
1.2 | 140 | 0.001079 | 588.4 | 589.7 | 1.738 | liquid
1.2 | 145 | 0.001085 | 609.8 | 611.1 | 1.79 | liquid
1.2 | 150 | 0.00109 | 631.3 | 632.6 | 1.841 | liquid
1.2 | 155 | 0.001096 | 652.9 | 654.2 | 1.892 | liquid
1.2 | 160 | 0.001102 | 674.5 | 675.8 | 1.942 | liquid
1.2 | 165 | 0.001108 | 696.2 | 697.5 | 1.992 | liquid
1.2 | 170 | 0.001114 | 718 | 719.3 | 2.041 | liquid
1.2 | 175 | 0.00112 | 739.8 | 741.2 | 2.09 | liquid
1.2 | 180 | 0.001127 | 761.8 | 763.2 | 2.139 | liquid
1.2 | 185 | 0.001134 | 783.9 | 785.2 | 2.187 | liquid
1.2 | 188 | 0.001139 | 797 | 798.3 | 2.216 | saturated liquid
1.2 | 188 | 0.1633 | 2588 | 2784 | 6.522 | saturated vapor
1.2 | 190 | 0.1643 | 2592 | 2789 | 6.534 | vapor
1.2 | 195 | 0.1669 | 2603 | 2803 | 6.563 | vapor
1.2 | 200 | 0.1693 | 2613 | 2816 | 6.591 | vapor
1.2 | 210 | 0.1742 | 2632 | 2841 | 6.644 | vapor
1.2 | 220 | 0.1789 | 2651 | 2866 | 6.694 | vapor
1.2 | 230 | 0.1835 | 2669 | 2890 | 6.741 | vapor
1.2 | 240 | 0.188 | 2687 | 2913 | 6.787 | vapor
1.2 | 250 | 0.1924 | 2705 | 2936 | 6.831 | vapor
1.2 | 260 | 0.1968 | 2722 | 2958 | 6.874 | vapor
1.2 | 270 | 0.2011 | 2739 | 2981 | 6.916 | vapor
1.2 | 280 | 0.2054 | 2756 | 3003 | 6.956 | vapor
1.2 | 290 | 0.2096 | 2773 | 3025 | 6.995 | vapor
1.2 | 300 | 0.2139 | 2790 | 3046 | 7.034 | vapor
1.2 | 310 | 0.218 | 2806 | 3068 | 7.071 | vapor
1.2 | 320 | 0.2222 | 2823 | 3090 | 7.108 | vapor
1.2 | 330 | 0.2263 | 2840 | 3111 | 7.144 | vapor
1.2 | 340 | 0.2305 | 2856 | 3133 | 7.179 | vapor
1.2 | 350 | 0.2346 | 2873 | 3154 | 7.214 | vapor
1.2 | 360 | 0.2386 | 2889 | 3176 | 7.248 | vapor
1.2 | 370 | 0.2427 | 2906 | 3197 | 7.282 | vapor
1.2 | 380 | 0.2468 | 2922 | 3218 | 7.315 | vapor
1.2 | 390 | 0.2508 | 2939 | 3240 | 7.347 | vapor
1.2 | 400 | 0.2548 | 2956 | 3261 | 7.379 | vapor
1.2 | 410 | 0.2588 | 2972 | 3283 | 7.411 | vapor
1.2 | 420 | 0.2628 | 2989 | 3304 | 7.442 | vapor
1.2 | 430 | 0.2668 | 3005 | 3326 | 7.473 | vapor
1.2 | 440 | 0.2708 | 3022 | 3347 | 7.503 | vapor
1.2 | 450 | 0.2748 | 3039 | 3369 | 7.533 | vapor
1.2 | 460 | 0.2788 | 3056 | 3390 | 7.563 | vapor
1.2 | 470 | 0.2828 | 3073 | 3412 | 7.592 | vapor
1.2 | 480 | 0.2867 | 3089 | 3434 | 7.621 | vapor
1.2 | 490 | 0.2907 | 3106 | 3455 | 7.65 | vapor
1.2 | 500 | 0.2946 | 3123 | 3477 | 7.678 | vapor
1.2 | 520 | 0.3025 | 3157 | 3521 | 7.734 | vapor
1.2 | 540 | 0.3104 | 3192 | 3564 | 7.788 | vapor
1.2 | 560 | 0.3183 | 3226 | 3608 | 7.842 | vapor
1.2 | 580 | 0.3261 | 3261 | 3653 | 7.894 | vapor
1.2 | 600 | 0.3339 | 3296 | 3697 | 7.946 | vapor
1.2 | 620 | 0.3418 | 3332 | 3742 | 7.996 | vapor
1.2 | 640 | 0.3496 | 3367 | 3787 | 8.046 | vapor
1.2 | 660 | 0.3574 | 3403 | 3832 | 8.095 | vapor
1.2 | 680 | 0.3652 | 3439 | 3877 | 8.143 | vapor
1.2 | 700 | 0.373 | 3475 | 3923 | 8.19 | vapor
1.2 | 720 | 0.3808 | 3512 | 3969 | 8.237 | vapor
1.2 | 740 | 0.3885 | 3549 | 4015 | 8.283 | vapor
1.2 | 760 | 0.3963 | 3586 | 4062 | 8.329 | vapor
1.2 | 780 | 0.4041 | 3623 | 4108 | 8.373 | vapor
1.2 | 800 | 0.4118 | 3661 | 4155 | 8.418 | vapor
1.2 | 820 | 0.4196 | 3699 | 4202 | 8.461 | vapor
1.2 | 840 | 0.4274 | 3737 | 4250 | 8.504 | vapor
1.2 | 860 | 0.4351 | 3776 | 4298 | 8.547 | vapor
1.2 | 880 | 0.4429 | 3814 | 4346 | 8.589 | vapor
1.2 | 900 | 0.4506 | 3853 | 4394 | 8.63 | vapor
1.2 | 920 | 0.4583 | 3893 | 4443 | 8.671 | vapor
1.2 | 940 | 0.4661 | 3932 | 4491 | 8.712 | vapor
1.2 | 960 | 0.4738 | 3972 | 4541 | 8.752 | vapor
1.2 | 980 | 0.4816 | 4012 | 4590 | 8.792 | vapor
1.2 | 1000 | 0.4893 | 4052 | 4639 | 8.831 | vapor
1.2 | 1100 | 0.5279 | 4257 | 4891 | 9.021 | vapor
1.2 | 1200 | 0.5665 | 4469 | 5149 | 9.202 | vapor
1.2 | 1300 | 0.6051 | 4685 | 5412 | 9.375 | vapor
1.2 | 1400 | 0.6436 | 4907 | 5680 | 9.54 | vapor
1.2 | 1500 | 0.6822 | 5134 | 5953 | 9.699 | vapor
1.2 | 1600 | 0.7207 | 5365 | 6230 | 9.851 | vapor
1.2 | 1800 | 0.7977 | 5839 | 6797 | 10.14 | vapor
1.2 | 2000 | 0.8747 | 6327 | 7377 | 10.41 | vapor
1.3 | 0 | 0.0009996 | -0.01942 | 1.28 | -7e-05 | liquid
1.3 | 5 | 0.0009995 | 21.01 | 22.31 | 0.07623 | liquid
1.3 | 10 | 0.0009997 | 41.99 | 43.29 | 0.151 | liquid
1.3 | 15 | 0.001 | 62.92 | 64.22 | 0.2243 | liquid
1.3 | 20 | 0.001001 | 83.83 | 85.13 | 0.2962 | liquid
1.3 | 25 | 0.001002 | 104.7 | 106 | 0.3669 | liquid
1.3 | 30 | 0.001004 | 125.6 | 126.9 | 0.4364 | liquid
1.3 | 35 | 0.001005 | 146.5 | 147.8 | 0.5047 | liquid
1.3 | 40 | 0.001007 | 167.4 | 168.7 | 0.5719 | liquid
1.3 | 45 | 0.001009 | 188.2 | 189.6 | 0.6381 | liquid
1.3 | 50 | 0.001012 | 209.1 | 210.5 | 0.7032 | liquid
1.3 | 55 | 0.001014 | 230 | 231.4 | 0.7674 | liquid
1.3 | 60 | 0.001017 | 250.9 | 252.3 | 0.8306 | liquid
1.3 | 65 | 0.001019 | 271.8 | 273.2 | 0.8929 | liquid
1.3 | 70 | 0.001022 | 292.8 | 294.1 | 0.9544 | liquid
1.3 | 75 | 0.001025 | 313.7 | 315.1 | 1.015 | liquid
1.3 | 80 | 0.001028 | 334.7 | 336 | 1.075 | liquid
1.3 | 85 | 0.001032 | 355.6 | 357 | 1.134 | liquid
1.3 | 90 | 0.001035 | 376.6 | 378 | 1.192 | liquid
1.3 | 95 | 0.001039 | 397.7 | 399 | 1.25 | liquid
1.3 | 100 | 0.001043 | 418.7 | 420.1 | 1.306 | liquid
1.3 | 105 | 0.001047 | 439.8 | 441.2 | 1.362 | liquid
1.3 | 110 | 0.001051 | 460.9 | 462.3 | 1.418 | liquid
1.3 | 115 | 0.001055 | 482 | 483.4 | 1.473 | liquid
1.3 | 120 | 0.00106 | 503.2 | 504.6 | 1.527 | liquid
1.3 | 125 | 0.001064 | 524.4 | 525.8 | 1.581 | liquid
1.3 | 130 | 0.001069 | 545.7 | 547.1 | 1.634 | liquid
1.3 | 135 | 0.001074 | 567 | 568.4 | 1.686 | liquid
1.3 | 140 | 0.001079 | 588.4 | 589.8 | 1.738 | liquid
1.3 | 145 | 0.001084 | 609.8 | 611.2 | 1.79 | liquid
1.3 | 150 | 0.00109 | 631.3 | 632.7 | 1.841 | liquid
1.3 | 155 | 0.001096 | 652.8 | 654.2 | 1.892 | liquid
1.3 | 160 | 0.001102 | 674.4 | 675.9 | 1.942 | liquid
1.3 | 165 | 0.001108 | 696.1 | 697.6 | 1.992 | liquid
1.3 | 170 | 0.001114 | 717.9 | 719.4 | 2.041 | liquid
1.3 | 175 | 0.00112 | 739.8 | 741.2 | 2.09 | liquid
1.3 | 180 | 0.001127 | 761.7 | 763.2 | 2.139 | liquid
1.3 | 185 | 0.001134 | 783.8 | 785.3 | 2.187 | liquid
1.3 | 190 | 0.001141 | 806 | 807.5 | 2.235 | liquid
1.3 | 191.6 | 0.001144 | 813.1 | 814.6 | 2.251 | saturated liquid
1.3 | 191.6 | 0.1512 | 2590 | 2787 | 6.494 | saturated vapor
1.3 | 195 | 0.1528 | 2597 | 2796 | 6.514 | vapor
1.3 | 200 | 0.1552 | 2608 | 2810 | 6.543 | vapor
1.3 | 210 | 0.1598 | 2628 | 2836 | 6.598 | vapor
1.3 | 220 | 0.1642 | 2647 | 2861 | 6.649 | vapor
1.3 | 230 | 0.1685 | 2666 | 2885 | 6.697 | vapor
1.3 | 240 | 0.1727 | 2684 | 2909 | 6.744 | vapor
1.3 | 250 | 0.1769 | 2702 | 2932 | 6.789 | vapor
1.3 | 260 | 0.181 | 2719 | 2955 | 6.832 | vapor
1.3 | 270 | 0.185 | 2737 | 2977 | 6.874 | vapor
1.3 | 280 | 0.189 | 2754 | 3000 | 6.915 | vapor
1.3 | 290 | 0.193 | 2771 | 3022 | 6.954 | vapor
1.3 | 300 | 0.1969 | 2788 | 3044 | 6.993 | vapor
1.3 | 310 | 0.2008 | 2804 | 3066 | 7.031 | vapor
1.3 | 320 | 0.2046 | 2821 | 3087 | 7.068 | vapor
1.3 | 330 | 0.2085 | 2838 | 3109 | 7.104 | vapor
1.3 | 340 | 0.2123 | 2855 | 3131 | 7.14 | vapor
1.3 | 350 | 0.2161 | 2871 | 3152 | 7.175 | vapor
1.3 | 360 | 0.2199 | 2888 | 3174 | 7.209 | vapor
1.3 | 370 | 0.2237 | 2904 | 3195 | 7.243 | vapor
1.3 | 380 | 0.2274 | 2921 | 3217 | 7.276 | vapor
1.3 | 390 | 0.2312 | 2938 | 3238 | 7.308 | vapor
1.3 | 400 | 0.2349 | 2954 | 3260 | 7.341 | vapor
1.3 | 410 | 0.2386 | 2971 | 3281 | 7.372 | vapor
1.3 | 420 | 0.2423 | 2988 | 3303 | 7.404 | vapor
1.3 | 430 | 0.246 | 3004 | 3324 | 7.434 | vapor
1.3 | 440 | 0.2497 | 3021 | 3346 | 7.465 | vapor
1.3 | 450 | 0.2534 | 3038 | 3367 | 7.495 | vapor
1.3 | 460 | 0.2571 | 3055 | 3389 | 7.525 | vapor
1.3 | 470 | 0.2608 | 3072 | 3411 | 7.554 | vapor
1.3 | 480 | 0.2644 | 3089 | 3432 | 7.583 | vapor
1.3 | 490 | 0.2681 | 3106 | 3454 | 7.612 | vapor
1.3 | 500 | 0.2718 | 3123 | 3476 | 7.64 | vapor
1.3 | 520 | 0.2791 | 3157 | 3520 | 7.696 | vapor
1.3 | 540 | 0.2864 | 3191 | 3563 | 7.75 | vapor
1.3 | 560 | 0.2936 | 3226 | 3608 | 7.804 | vapor
1.3 | 580 | 0.3009 | 3261 | 3652 | 7.856 | vapor
1.3 | 600 | 0.3081 | 3296 | 3696 | 7.908 | vapor
1.3 | 620 | 0.3153 | 3331 | 3741 | 7.959 | vapor
1.3 | 640 | 0.3226 | 3367 | 3786 | 8.008 | vapor
1.3 | 660 | 0.3298 | 3402 | 3831 | 8.057 | vapor
1.3 | 680 | 0.337 | 3439 | 3877 | 8.106 | vapor
1.3 | 700 | 0.3442 | 3475 | 3922 | 8.153 | vapor
1.3 | 720 | 0.3514 | 3512 | 3968 | 8.2 | vapor
1.3 | 740 | 0.3586 | 3548 | 4015 | 8.246 | vapor
1.3 | 760 | 0.3657 | 3586 | 4061 | 8.291 | vapor
1.3 | 780 | 0.3729 | 3623 | 4108 | 8.336 | vapor
1.3 | 800 | 0.3801 | 3661 | 4155 | 8.38 | vapor
1.3 | 820 | 0.3873 | 3699 | 4202 | 8.424 | vapor
1.3 | 840 | 0.3944 | 3737 | 4250 | 8.467 | vapor
1.3 | 860 | 0.4016 | 3775 | 4297 | 8.51 | vapor
1.3 | 880 | 0.4087 | 3814 | 4345 | 8.552 | vapor
1.3 | 900 | 0.4159 | 3853 | 4394 | 8.593 | vapor
1.3 | 920 | 0.423 | 3892 | 4442 | 8.634 | vapor
1.3 | 940 | 0.4302 | 3932 | 4491 | 8.675 | vapor
1.3 | 960 | 0.4373 | 3972 | 4540 | 8.715 | vapor
1.3 | 980 | 0.4445 | 4012 | 4590 | 8.755 | vapor
1.3 | 1000 | 0.4516 | 4052 | 4639 | 8.794 | vapor
1.3 | 1100 | 0.4873 | 4257 | 4891 | 8.984 | vapor
1.3 | 1200 | 0.5229 | 4468 | 5148 | 9.165 | vapor
1.3 | 1300 | 0.5586 | 4685 | 5411 | 9.338 | vapor
1.3 | 1400 | 0.5941 | 4907 | 5680 | 9.503 | vapor
1.3 | 1500 | 0.6297 | 5134 | 5953 | 9.662 | vapor
1.3 | 1600 | 0.6653 | 5365 | 6230 | 9.814 | vapor
1.3 | 1800 | 0.7364 | 5839 | 6797 | 10.1 | vapor
1.3 | 2000 | 0.8075 | 6327 | 7377 | 10.37 | vapor
1.4 | 0 | 0.0009995 | -0.0193 | 1.38 | -6e-05 | liquid
1.4 | 5 | 0.0009994 | 21.01 | 22.41 | 0.07623 | liquid
1.4 | 10 | 0.0009997 | 41.98 | 43.38 | 0.151 | liquid
1.4 | 15 | 0.001 | 62.92 | 64.32 | 0.2243 | liquid
1.4 | 20 | 0.001001 | 83.83 | 85.23 | 0.2962 | liquid
1.4 | 25 | 0.001002 | 104.7 | 106.1 | 0.3669 | liquid
1.4 | 30 | 0.001004 | 125.6 | 127 | 0.4363 | liquid
1.4 | 35 | 0.001005 | 146.5 | 147.9 | 0.5046 | liquid
1.4 | 40 | 0.001007 | 167.4 | 168.8 | 0.5719 | liquid
1.4 | 45 | 0.001009 | 188.2 | 189.7 | 0.638 | liquid
1.4 | 50 | 0.001012 | 209.1 | 210.5 | 0.7032 | liquid
1.4 | 55 | 0.001014 | 230 | 231.4 | 0.7673 | liquid
1.4 | 60 | 0.001017 | 250.9 | 252.3 | 0.8306 | liquid
1.4 | 65 | 0.001019 | 271.8 | 273.3 | 0.8929 | liquid
1.4 | 70 | 0.001022 | 292.7 | 294.2 | 0.9543 | liquid
1.4 | 75 | 0.001025 | 313.7 | 315.1 | 1.015 | liquid
1.4 | 80 | 0.001028 | 334.7 | 336.1 | 1.075 | liquid
1.4 | 85 | 0.001032 | 355.6 | 357.1 | 1.134 | liquid
1.4 | 90 | 0.001035 | 376.6 | 378.1 | 1.192 | liquid
1.4 | 95 | 0.001039 | 397.6 | 399.1 | 1.249 | liquid
1.4 | 100 | 0.001043 | 418.7 | 420.1 | 1.306 | liquid
1.4 | 105 | 0.001047 | 439.8 | 441.2 | 1.362 | liquid
1.4 | 110 | 0.001051 | 460.9 | 462.3 | 1.418 | liquid
1.4 | 115 | 0.001055 | 482 | 483.5 | 1.473 | liquid
1.4 | 120 | 0.00106 | 503.2 | 504.7 | 1.527 | liquid
1.4 | 125 | 0.001064 | 524.4 | 525.9 | 1.581 | liquid
1.4 | 130 | 0.001069 | 545.7 | 547.2 | 1.634 | liquid
1.4 | 135 | 0.001074 | 567 | 568.5 | 1.686 | liquid
1.4 | 140 | 0.001079 | 588.3 | 589.8 | 1.738 | liquid
1.4 | 145 | 0.001084 | 609.7 | 611.3 | 1.79 | liquid
1.4 | 150 | 0.00109 | 631.2 | 632.8 | 1.841 | liquid
1.4 | 155 | 0.001096 | 652.8 | 654.3 | 1.891 | liquid
1.4 | 160 | 0.001101 | 674.4 | 675.9 | 1.942 | liquid
1.4 | 165 | 0.001108 | 696.1 | 697.6 | 1.991 | liquid
1.4 | 170 | 0.001114 | 717.9 | 719.4 | 2.041 | liquid
1.4 | 175 | 0.00112 | 739.7 | 741.3 | 2.09 | liquid
1.4 | 180 | 0.001127 | 761.7 | 763.3 | 2.139 | liquid
1.4 | 185 | 0.001134 | 783.7 | 785.3 | 2.187 | liquid
1.4 | 190 | 0.001141 | 805.9 | 807.5 | 2.235 | liquid
1.4 | 195 | 0.001149 | 828.2 | 829.8 | 2.283 | liquid
1.4 | 195 | 0.001149 | 828.4 | 830 | 2.284 | saturated liquid
1.4 | 195 | 0.1408 | 2592 | 2789 | 6.468 | saturated vapor
1.4 | 200 | 0.143 | 2603 | 2803 | 6.498 | vapor
1.4 | 210 | 0.1474 | 2624 | 2830 | 6.554 | vapor
1.4 | 220 | 0.1516 | 2643 | 2856 | 6.606 | vapor
1.4 | 230 | 0.1557 | 2662 | 2880 | 6.656 | vapor
1.4 | 240 | 0.1597 | 2681 | 2904 | 6.703 | vapor
1.4 | 250 | 0.1636 | 2699 | 2928 | 6.749 | vapor
1.4 | 260 | 0.1674 | 2717 | 2951 | 6.793 | vapor
1.4 | 270 | 0.1712 | 2734 | 2974 | 6.835 | vapor
1.4 | 280 | 0.175 | 2751 | 2996 | 6.876 | vapor
1.4 | 290 | 0.1787 | 2769 | 3019 | 6.916 | vapor
1.4 | 300 | 0.1823 | 2786 | 3041 | 6.955 | vapor
1.4 | 310 | 0.186 | 2803 | 3063 | 6.993 | vapor
1.4 | 320 | 0.1896 | 2819 | 3085 | 7.031 | vapor
1.4 | 330 | 0.1932 | 2836 | 3107 | 7.067 | vapor
1.4 | 340 | 0.1967 | 2853 | 3128 | 7.103 | vapor
1.4 | 350 | 0.2003 | 2870 | 3150 | 7.138 | vapor
1.4 | 360 | 0.2038 | 2886 | 3172 | 7.172 | vapor
1.4 | 370 | 0.2073 | 2903 | 3193 | 7.206 | vapor
1.4 | 380 | 0.2109 | 2920 | 3215 | 7.24 | vapor
1.4 | 390 | 0.2143 | 2936 | 3237 | 7.272 | vapor
1.4 | 400 | 0.2178 | 2953 | 3258 | 7.305 | vapor
1.4 | 410 | 0.2213 | 2970 | 3280 | 7.336 | vapor
1.4 | 420 | 0.2248 | 2987 | 3301 | 7.368 | vapor
1.4 | 430 | 0.2282 | 3003 | 3323 | 7.399 | vapor
1.4 | 440 | 0.2316 | 3020 | 3345 | 7.429 | vapor
1.4 | 450 | 0.2351 | 3037 | 3366 | 7.459 | vapor
1.4 | 460 | 0.2385 | 3054 | 3388 | 7.489 | vapor
1.4 | 470 | 0.2419 | 3071 | 3410 | 7.519 | vapor
1.4 | 480 | 0.2453 | 3088 | 3431 | 7.548 | vapor
1.4 | 490 | 0.2488 | 3105 | 3453 | 7.576 | vapor
1.4 | 500 | 0.2522 | 3122 | 3475 | 7.605 | vapor
1.4 | 520 | 0.259 | 3156 | 3519 | 7.661 | vapor
1.4 | 540 | 0.2657 | 3190 | 3562 | 7.715 | vapor
1.4 | 560 | 0.2725 | 3225 | 3607 | 7.769 | vapor
1.4 | 580 | 0.2792 | 3260 | 3651 | 7.821 | vapor
1.4 | 600 | 0.286 | 3295 | 3695 | 7.873 | vapor
1.4 | 620 | 0.2927 | 3330 | 3740 | 7.924 | vapor
1.4 | 640 | 0.2994 | 3366 | 3785 | 7.974 | vapor
1.4 | 660 | 0.3061 | 3402 | 3831 | 8.023 | vapor
1.4 | 680 | 0.3128 | 3438 | 3876 | 8.071 | vapor
1.4 | 700 | 0.3195 | 3474 | 3922 | 8.118 | vapor
1.4 | 720 | 0.3262 | 3511 | 3968 | 8.165 | vapor
1.4 | 740 | 0.3329 | 3548 | 4014 | 8.211 | vapor
1.4 | 760 | 0.3395 | 3585 | 4061 | 8.257 | vapor
1.4 | 780 | 0.3462 | 3623 | 4107 | 8.302 | vapor
1.4 | 800 | 0.3529 | 3660 | 4154 | 8.346 | vapor
1.4 | 820 | 0.3595 | 3698 | 4202 | 8.389 | vapor
1.4 | 840 | 0.3662 | 3736 | 4249 | 8.433 | vapor
1.4 | 860 | 0.3728 | 3775 | 4297 | 8.475 | vapor
1.4 | 880 | 0.3795 | 3814 | 4345 | 8.517 | vapor
1.4 | 900 | 0.3861 | 3853 | 4393 | 8.559 | vapor
1.4 | 920 | 0.3928 | 3892 | 4442 | 8.6 | vapor
1.4 | 940 | 0.3994 | 3932 | 4491 | 8.64 | vapor
1.4 | 960 | 0.4061 | 3971 | 4540 | 8.681 | vapor
1.4 | 980 | 0.4127 | 4011 | 4589 | 8.72 | vapor
1.4 | 1000 | 0.4193 | 4052 | 4639 | 8.759 | vapor
1.4 | 1100 | 0.4525 | 4257 | 4891 | 8.95 | vapor
1.4 | 1200 | 0.4856 | 4468 | 5148 | 9.131 | vapor
1.4 | 1300 | 0.5187 | 4685 | 5411 | 9.304 | vapor
1.4 | 1400 | 0.5517 | 4907 | 5680 | 9.469 | vapor
1.4 | 1500 | 0.5848 | 5134 | 5953 | 9.627 | vapor
1.4 | 1600 | 0.6178 | 5365 | 6230 | 9.78 | vapor
1.4 | 1800 | 0.6838 | 5839 | 6797 | 10.07 | vapor
1.4 | 2000 | 0.7498 | 6327 | 7377 | 10.33 | vapor
1.5 | 0 | 0.0009995 | -0.01918 | 1.48 | -6e-05 | liquid
1.5 | 5 | 0.0009994 | 21.01 | 22.51 | 0.07623 | liquid
1.5 | 10 | 0.0009996 | 41.98 | 43.48 | 0.151 | liquid
1.5 | 15 | 0.001 | 62.91 | 64.41 | 0.2242 | liquid
1.5 | 20 | 0.001001 | 83.82 | 85.32 | 0.2962 | liquid
1.5 | 25 | 0.001002 | 104.7 | 106.2 | 0.3668 | liquid
1.5 | 30 | 0.001004 | 125.6 | 127.1 | 0.4363 | liquid
1.5 | 35 | 0.001005 | 146.5 | 148 | 0.5046 | liquid
1.5 | 40 | 0.001007 | 167.3 | 168.9 | 0.5718 | liquid
1.5 | 45 | 0.001009 | 188.2 | 189.7 | 0.638 | liquid
1.5 | 50 | 0.001011 | 209.1 | 210.6 | 0.7031 | liquid
1.5 | 55 | 0.001014 | 230 | 231.5 | 0.7673 | liquid
1.5 | 60 | 0.001016 | 250.9 | 252.4 | 0.8305 | liquid
1.5 | 65 | 0.001019 | 271.8 | 273.3 | 0.8928 | liquid
1.5 | 70 | 0.001022 | 292.7 | 294.3 | 0.9543 | liquid
1.5 | 75 | 0.001025 | 313.7 | 315.2 | 1.015 | liquid
1.5 | 80 | 0.001028 | 334.6 | 336.2 | 1.075 | liquid
1.5 | 85 | 0.001032 | 355.6 | 357.2 | 1.134 | liquid
1.5 | 90 | 0.001035 | 376.6 | 378.2 | 1.192 | liquid
1.5 | 95 | 0.001039 | 397.6 | 399.2 | 1.249 | liquid
1.5 | 100 | 0.001043 | 418.7 | 420.2 | 1.306 | liquid
1.5 | 105 | 0.001047 | 439.7 | 441.3 | 1.362 | liquid
1.5 | 110 | 0.001051 | 460.8 | 462.4 | 1.418 | liquid
1.5 | 115 | 0.001055 | 482 | 483.6 | 1.473 | liquid
1.5 | 120 | 0.00106 | 503.1 | 504.7 | 1.527 | liquid
1.5 | 125 | 0.001064 | 524.4 | 526 | 1.58 | liquid
1.5 | 130 | 0.001069 | 545.6 | 547.2 | 1.633 | liquid
1.5 | 135 | 0.001074 | 566.9 | 568.5 | 1.686 | liquid
1.5 | 140 | 0.001079 | 588.3 | 589.9 | 1.738 | liquid
1.5 | 145 | 0.001084 | 609.7 | 611.3 | 1.79 | liquid
1.5 | 150 | 0.00109 | 631.2 | 632.8 | 1.841 | liquid
1.5 | 155 | 0.001095 | 652.7 | 654.4 | 1.891 | liquid
1.5 | 160 | 0.001101 | 674.3 | 676 | 1.942 | liquid
1.5 | 165 | 0.001107 | 696 | 697.7 | 1.991 | liquid
1.5 | 170 | 0.001114 | 717.8 | 719.5 | 2.041 | liquid
1.5 | 175 | 0.00112 | 739.7 | 741.3 | 2.09 | liquid
1.5 | 180 | 0.001127 | 761.6 | 763.3 | 2.139 | liquid
1.5 | 185 | 0.001134 | 783.7 | 785.4 | 2.187 | liquid
1.5 | 190 | 0.001141 | 805.8 | 807.5 | 2.235 | liquid
1.5 | 195 | 0.001149 | 828.1 | 829.8 | 2.283 | liquid
1.5 | 198.3 | 0.001154 | 842.8 | 844.6 | 2.314 | saturated liquid
1.5 | 198.3 | 0.1317 | 2593 | 2791 | 6.443 | saturated vapor
1.5 | 200 | 0.1325 | 2597 | 2796 | 6.454 | vapor
1.5 | 210 | 0.1366 | 2619 | 2824 | 6.512 | vapor
1.5 | 220 | 0.1407 | 2639 | 2850 | 6.566 | vapor
1.5 | 230 | 0.1445 | 2659 | 2876 | 6.617 | vapor
1.5 | 240 | 0.1483 | 2678 | 2900 | 6.665 | vapor
1.5 | 250 | 0.152 | 2696 | 2924 | 6.711 | vapor
1.5 | 260 | 0.1557 | 2714 | 2947 | 6.756 | vapor
1.5 | 270 | 0.1592 | 2732 | 2971 | 6.798 | vapor
1.5 | 280 | 0.1628 | 2749 | 2993 | 6.84 | vapor
1.5 | 290 | 0.1663 | 2766 | 3016 | 6.88 | vapor
1.5 | 300 | 0.1697 | 2784 | 3038 | 6.92 | vapor
1.5 | 310 | 0.1731 | 2801 | 3060 | 6.958 | vapor
1.5 | 320 | 0.1765 | 2818 | 3082 | 6.996 | vapor
1.5 | 330 | 0.1799 | 2835 | 3104 | 7.032 | vapor
1.5 | 340 | 0.1833 | 2851 | 3126 | 7.068 | vapor
1.5 | 350 | 0.1866 | 2868 | 3148 | 7.104 | vapor
1.5 | 360 | 0.1899 | 2885 | 3170 | 7.138 | vapor
1.5 | 370 | 0.1932 | 2902 | 3192 | 7.172 | vapor
1.5 | 380 | 0.1965 | 2918 | 3213 | 7.206 | vapor
1.5 | 390 | 0.1998 | 2935 | 3235 | 7.239 | vapor
1.5 | 400 | 0.203 | 2952 | 3257 | 7.271 | vapor
1.5 | 410 | 0.2063 | 2969 | 3278 | 7.303 | vapor
1.5 | 420 | 0.2095 | 2986 | 3300 | 7.334 | vapor
1.5 | 430 | 0.2127 | 3002 | 3321 | 7.365 | vapor
1.5 | 440 | 0.216 | 3019 | 3343 | 7.396 | vapor
1.5 | 450 | 0.2192 | 3036 | 3365 | 7.426 | vapor
1.5 | 460 | 0.2224 | 3053 | 3387 | 7.456 | vapor
1.5 | 470 | 0.2256 | 3070 | 3408 | 7.486 | vapor
1.5 | 480 | 0.2288 | 3087 | 3430 | 7.515 | vapor
1.5 | 490 | 0.232 | 3104 | 3452 | 7.543 | vapor
1.5 | 500 | 0.2352 | 3121 | 3474 | 7.572 | vapor
1.5 | 520 | 0.2415 | 3155 | 3518 | 7.628 | vapor
1.5 | 540 | 0.2479 | 3190 | 3562 | 7.683 | vapor
1.5 | 560 | 0.2542 | 3224 | 3606 | 7.736 | vapor
1.5 | 580 | 0.2605 | 3259 | 3650 | 7.789 | vapor
1.5 | 600 | 0.2668 | 3295 | 3695 | 7.841 | vapor
1.5 | 620 | 0.2731 | 3330 | 3740 | 7.891 | vapor
1.5 | 640 | 0.2793 | 3365 | 3785 | 7.941 | vapor
1.5 | 660 | 0.2856 | 3401 | 3830 | 7.99 | vapor
1.5 | 680 | 0.2919 | 3438 | 3875 | 8.039 | vapor
1.5 | 700 | 0.2981 | 3474 | 3921 | 8.086 | vapor
1.5 | 720 | 0.3044 | 3511 | 3967 | 8.133 | vapor
1.5 | 740 | 0.3106 | 3548 | 4013 | 8.179 | vapor
1.5 | 760 | 0.3168 | 3585 | 4060 | 8.224 | vapor
1.5 | 780 | 0.3231 | 3622 | 4107 | 8.269 | vapor
1.5 | 800 | 0.3293 | 3660 | 4154 | 8.314 | vapor
1.5 | 820 | 0.3355 | 3698 | 4201 | 8.357 | vapor
1.5 | 840 | 0.3417 | 3736 | 4249 | 8.4 | vapor
1.5 | 860 | 0.3479 | 3775 | 4297 | 8.443 | vapor
1.5 | 880 | 0.3542 | 3813 | 4345 | 8.485 | vapor
1.5 | 900 | 0.3604 | 3852 | 4393 | 8.527 | vapor
1.5 | 920 | 0.3666 | 3892 | 4442 | 8.568 | vapor
1.5 | 940 | 0.3728 | 3931 | 4490 | 8.608 | vapor
1.5 | 960 | 0.379 | 3971 | 4540 | 8.648 | vapor
1.5 | 980 | 0.3852 | 4011 | 4589 | 8.688 | vapor
1.5 | 1000 | 0.3914 | 4051 | 4639 | 8.727 | vapor
1.5 | 1100 | 0.4223 | 4257 | 4890 | 8.918 | vapor
1.5 | 1200 | 0.4532 | 4468 | 5148 | 9.099 | vapor
1.5 | 1300 | 0.4841 | 4685 | 5411 | 9.272 | vapor
1.5 | 1400 | 0.5149 | 4907 | 5679 | 9.437 | vapor
1.5 | 1500 | 0.5458 | 5134 | 5953 | 9.596 | vapor
1.5 | 1600 | 0.5766 | 5365 | 6230 | 9.748 | vapor
1.5 | 1800 | 0.6383 | 5839 | 6797 | 10.04 | vapor
1.5 | 2000 | 0.6999 | 6327 | 7377 | 10.3 | vapor
1.6 | 0 | 0.0009994 | -0.00904 | 1.59 | -5e-05 | liquid
1.6 | 5 | 0.0009993 | 21.01 | 22.61 | 0.07622 | liquid
1.6 | 10 | 0.0009996 | 41.98 | 43.58 | 0.1509 | liquid
1.6 | 15 | 0.001 | 62.91 | 64.51 | 0.2242 | liquid
1.6 | 20 | 0.001001 | 83.82 | 85.42 | 0.2962 | liquid
1.6 | 25 | 0.001002 | 104.7 | 106.3 | 0.3668 | liquid
1.6 | 30 | 0.001004 | 125.6 | 127.2 | 0.4363 | liquid
1.6 | 35 | 0.001005 | 146.5 | 148.1 | 0.5046 | liquid
1.6 | 40 | 0.001007 | 167.3 | 168.9 | 0.5718 | liquid
1.6 | 45 | 0.001009 | 188.2 | 189.8 | 0.6379 | liquid
1.6 | 50 | 0.001011 | 209.1 | 210.7 | 0.7031 | liquid
1.6 | 55 | 0.001014 | 230 | 231.6 | 0.7672 | liquid
1.6 | 60 | 0.001016 | 250.9 | 252.5 | 0.8305 | liquid
1.6 | 65 | 0.001019 | 271.8 | 273.4 | 0.8928 | liquid
1.6 | 70 | 0.001022 | 292.7 | 294.4 | 0.9542 | liquid
1.6 | 75 | 0.001025 | 313.6 | 315.3 | 1.015 | liquid
1.6 | 80 | 0.001028 | 334.6 | 336.3 | 1.075 | liquid
1.6 | 85 | 0.001032 | 355.6 | 357.2 | 1.134 | liquid
1.6 | 90 | 0.001035 | 376.6 | 378.2 | 1.192 | liquid
1.6 | 95 | 0.001039 | 397.6 | 399.2 | 1.249 | liquid
1.6 | 100 | 0.001043 | 418.6 | 420.3 | 1.306 | liquid
1.6 | 105 | 0.001047 | 439.7 | 441.4 | 1.362 | liquid
1.6 | 110 | 0.001051 | 460.8 | 462.5 | 1.418 | liquid
1.6 | 115 | 0.001055 | 481.9 | 483.6 | 1.472 | liquid
1.6 | 120 | 0.00106 | 503.1 | 504.8 | 1.527 | liquid
1.6 | 125 | 0.001064 | 524.3 | 526 | 1.58 | liquid
1.6 | 130 | 0.001069 | 545.6 | 547.3 | 1.633 | liquid
1.6 | 135 | 0.001074 | 566.9 | 568.6 | 1.686 | liquid
1.6 | 140 | 0.001079 | 588.2 | 590 | 1.738 | liquid
1.6 | 145 | 0.001084 | 609.7 | 611.4 | 1.79 | liquid
1.6 | 150 | 0.00109 | 631.1 | 632.9 | 1.841 | liquid
1.6 | 155 | 0.001095 | 652.7 | 654.4 | 1.891 | liquid
1.6 | 160 | 0.001101 | 674.3 | 676.1 | 1.941 | liquid
1.6 | 165 | 0.001107 | 696 | 697.7 | 1.991 | liquid
1.6 | 170 | 0.001114 | 717.7 | 719.5 | 2.041 | liquid
1.6 | 175 | 0.00112 | 739.6 | 741.4 | 2.09 | liquid
1.6 | 180 | 0.001127 | 761.5 | 763.4 | 2.138 | liquid
1.6 | 185 | 0.001134 | 783.6 | 785.4 | 2.187 | liquid
1.6 | 190 | 0.001141 | 805.8 | 807.6 | 2.235 | liquid
1.6 | 195 | 0.001149 | 828 | 829.9 | 2.283 | liquid
1.6 | 200 | 0.001156 | 850.4 | 852.3 | 2.331 | liquid
1.6 | 201.4 | 0.001159 | 856.6 | 858.5 | 2.344 | saturated liquid
1.6 | 201.4 | 0.1237 | 2595 | 2793 | 6.42 | saturated vapor
1.6 | 210 | 0.1272 | 2614 | 2818 | 6.472 | vapor
1.6 | 220 | 0.1311 | 2635 | 2845 | 6.527 | vapor
1.6 | 230 | 0.1348 | 2655 | 2871 | 6.579 | vapor
1.6 | 240 | 0.1384 | 2674 | 2896 | 6.628 | vapor
1.6 | 250 | 0.1419 | 2693 | 2920 | 6.675 | vapor
1.6 | 260 | 0.1454 | 2711 | 2944 | 6.72 | vapor
1.6 | 270 | 0.1488 | 2729 | 2967 | 6.764 | vapor
1.6 | 280 | 0.1521 | 2747 | 2990 | 6.806 | vapor
1.6 | 290 | 0.1554 | 2764 | 3013 | 6.847 | vapor
1.6 | 300 | 0.1587 | 2782 | 3035 | 6.886 | vapor
1.6 | 310 | 0.1619 | 2799 | 3058 | 6.925 | vapor
1.6 | 320 | 0.1651 | 2816 | 3080 | 6.963 | vapor
1.6 | 330 | 0.1683 | 2833 | 3102 | 7 | vapor
1.6 | 340 | 0.1715 | 2850 | 3124 | 7.036 | vapor
1.6 | 350 | 0.1746 | 2867 | 3146 | 7.071 | vapor
1.6 | 360 | 0.1777 | 2883 | 3168 | 7.106 | vapor
1.6 | 370 | 0.1808 | 2900 | 3190 | 7.14 | vapor
1.6 | 380 | 0.1839 | 2917 | 3211 | 7.174 | vapor
1.6 | 390 | 0.187 | 2934 | 3233 | 7.207 | vapor
1.6 | 400 | 0.1901 | 2951 | 3255 | 7.239 | vapor
1.6 | 410 | 0.1931 | 2968 | 3277 | 7.271 | vapor
1.6 | 420 | 0.1962 | 2984 | 3298 | 7.303 | vapor
1.6 | 430 | 0.1992 | 3001 | 3320 | 7.334 | vapor
1.6 | 440 | 0.2023 | 3018 | 3342 | 7.365 | vapor
1.6 | 450 | 0.2053 | 3035 | 3364 | 7.395 | vapor
1.6 | 460 | 0.2083 | 3052 | 3385 | 7.425 | vapor
1.6 | 470 | 0.2113 | 3069 | 3407 | 7.455 | vapor
1.6 | 480 | 0.2143 | 3086 | 3429 | 7.484 | vapor
1.6 | 490 | 0.2173 | 3103 | 3451 | 7.512 | vapor
1.6 | 500 | 0.2203 | 3120 | 3473 | 7.541 | vapor
1.6 | 520 | 0.2263 | 3154 | 3517 | 7.597 | vapor
1.6 | 540 | 0.2322 | 3189 | 3561 | 7.652 | vapor
1.6 | 560 | 0.2382 | 3224 | 3605 | 7.706 | vapor
1.6 | 580 | 0.2441 | 3259 | 3649 | 7.758 | vapor
1.6 | 600 | 0.25 | 3294 | 3694 | 7.81 | vapor
1.6 | 620 | 0.2559 | 3329 | 3739 | 7.861 | vapor
1.6 | 640 | 0.2618 | 3365 | 3784 | 7.911 | vapor
1.6 | 660 | 0.2677 | 3401 | 3829 | 7.96 | vapor
1.6 | 680 | 0.2735 | 3437 | 3875 | 8.008 | vapor
1.6 | 700 | 0.2794 | 3473 | 3921 | 8.056 | vapor
1.6 | 720 | 0.2853 | 3510 | 3967 | 8.103 | vapor
1.6 | 740 | 0.2911 | 3547 | 4013 | 8.149 | vapor
1.6 | 760 | 0.297 | 3584 | 4060 | 8.194 | vapor
1.6 | 780 | 0.3028 | 3622 | 4106 | 8.239 | vapor
1.6 | 800 | 0.3087 | 3659 | 4153 | 8.283 | vapor
1.6 | 820 | 0.3145 | 3698 | 4201 | 8.327 | vapor
1.6 | 840 | 0.3203 | 3736 | 4248 | 8.37 | vapor
1.6 | 860 | 0.3262 | 3774 | 4296 | 8.413 | vapor
1.6 | 880 | 0.332 | 3813 | 4344 | 8.455 | vapor
1.6 | 900 | 0.3378 | 3852 | 4393 | 8.497 | vapor
1.6 | 920 | 0.3436 | 3891 | 4441 | 8.538 | vapor
1.6 | 940 | 0.3494 | 3931 | 4490 | 8.578 | vapor
1.6 | 960 | 0.3553 | 3971 | 4539 | 8.618 | vapor
1.6 | 980 | 0.3611 | 4011 | 4589 | 8.658 | vapor
1.6 | 1000 | 0.3669 | 4051 | 4638 | 8.697 | vapor
1.6 | 1100 | 0.3959 | 4257 | 4890 | 8.888 | vapor
1.6 | 1200 | 0.4249 | 4468 | 5148 | 9.069 | vapor
1.6 | 1300 | 0.4538 | 4685 | 5411 | 9.242 | vapor
1.6 | 1400 | 0.4828 | 4907 | 5679 | 9.407 | vapor
1.6 | 1500 | 0.5117 | 5134 | 5952 | 9.566 | vapor
1.6 | 1600 | 0.5406 | 5365 | 6230 | 9.718 | vapor
1.6 | 1800 | 0.5984 | 5839 | 6796 | 10.01 | vapor
1.6 | 2000 | 0.6562 | 6327 | 7377 | 10.27 | vapor
1.8 | 0 | 0.0009993 | -0.008722 | 1.79 | -4e-05 | liquid
1.8 | 5 | 0.0009992 | 21.01 | 22.81 | 0.07622 | liquid
1.8 | 10 | 0.0009995 | 41.97 | 43.77 | 0.1509 | liquid
1.8 | 15 | 0.001 | 62.9 | 64.7 | 0.2242 | liquid
1.8 | 20 | 0.001001 | 83.8 | 85.6 | 0.2961 | liquid
1.8 | 25 | 0.001002 | 104.7 | 106.5 | 0.3668 | liquid
1.8 | 30 | 0.001004 | 125.6 | 127.4 | 0.4362 | liquid
1.8 | 35 | 0.001005 | 146.4 | 148.3 | 0.5045 | liquid
1.8 | 40 | 0.001007 | 167.3 | 169.1 | 0.5717 | liquid
1.8 | 45 | 0.001009 | 188.2 | 190 | 0.6379 | liquid
1.8 | 50 | 0.001011 | 209.1 | 210.9 | 0.703 | liquid
1.8 | 55 | 0.001014 | 229.9 | 231.8 | 0.7671 | liquid
1.8 | 60 | 0.001016 | 250.8 | 252.7 | 0.8304 | liquid
1.8 | 65 | 0.001019 | 271.8 | 273.6 | 0.8927 | liquid
1.8 | 70 | 0.001022 | 292.7 | 294.5 | 0.9541 | liquid
1.8 | 75 | 0.001025 | 313.6 | 315.5 | 1.015 | liquid
1.8 | 80 | 0.001028 | 334.6 | 336.4 | 1.074 | liquid
1.8 | 85 | 0.001032 | 355.5 | 357.4 | 1.133 | liquid
1.8 | 90 | 0.001035 | 376.5 | 378.4 | 1.192 | liquid
1.8 | 95 | 0.001039 | 397.5 | 399.4 | 1.249 | liquid
1.8 | 100 | 0.001043 | 418.6 | 420.4 | 1.306 | liquid
1.8 | 105 | 0.001047 | 439.6 | 441.5 | 1.362 | liquid
1.8 | 110 | 0.001051 | 460.7 | 462.6 | 1.417 | liquid
1.8 | 115 | 0.001055 | 481.9 | 483.8 | 1.472 | liquid
1.8 | 120 | 0.001059 | 503 | 504.9 | 1.527 | liquid
1.8 | 125 | 0.001064 | 524.2 | 526.2 | 1.58 | liquid
1.8 | 130 | 0.001069 | 545.5 | 547.4 | 1.633 | liquid
1.8 | 135 | 0.001074 | 566.8 | 568.7 | 1.686 | liquid
1.8 | 140 | 0.001079 | 588.1 | 590.1 | 1.738 | liquid
1.8 | 145 | 0.001084 | 609.6 | 611.5 | 1.789 | liquid
1.8 | 150 | 0.00109 | 631 | 633 | 1.84 | liquid
1.8 | 155 | 0.001095 | 652.6 | 654.5 | 1.891 | liquid
1.8 | 160 | 0.001101 | 674.2 | 676.2 | 1.941 | liquid
1.8 | 165 | 0.001107 | 695.9 | 697.9 | 1.991 | liquid
1.8 | 170 | 0.001113 | 717.6 | 719.6 | 2.04 | liquid
1.8 | 175 | 0.00112 | 739.5 | 741.5 | 2.089 | liquid
1.8 | 180 | 0.001127 | 761.4 | 763.5 | 2.138 | liquid
1.8 | 185 | 0.001134 | 783.5 | 785.5 | 2.187 | liquid
1.8 | 190 | 0.001141 | 805.6 | 807.7 | 2.235 | liquid
1.8 | 195 | 0.001148 | 827.9 | 830 | 2.283 | liquid
1.8 | 200 | 0.001156 | 850.3 | 852.4 | 2.33 | liquid
1.8 | 207.1 | 0.001168 | 882.4 | 884.5 | 2.398 | saturated liquid
1.8 | 207.1 | 0.1104 | 2597 | 2796 | 6.378 | saturated vapor
1.8 | 210 | 0.1115 | 2604 | 2805 | 6.396 | vapor
1.8 | 220 | 0.1151 | 2626 | 2834 | 6.455 | vapor
1.8 | 230 | 0.1185 | 2647 | 2861 | 6.509 | vapor
1.8 | 240 | 0.1218 | 2667 | 2887 | 6.56 | vapor
1.8 | 250 | 0.125 | 2687 | 2912 | 6.609 | vapor
1.8 | 260 | 0.1282 | 2705 | 2936 | 6.655 | vapor
1.8 | 270 | 0.1313 | 2724 | 2960 | 6.7 | vapor
1.8 | 280 | 0.1343 | 2742 | 2984 | 6.743 | vapor
1.8 | 290 | 0.1373 | 2760 | 3007 | 6.784 | vapor
1.8 | 300 | 0.1403 | 2777 | 3030 | 6.825 | vapor
1.8 | 310 | 0.1432 | 2795 | 3053 | 6.864 | vapor
1.8 | 320 | 0.1461 | 2812 | 3075 | 6.902 | vapor
1.8 | 330 | 0.1489 | 2829 | 3098 | 6.94 | vapor
1.8 | 340 | 0.1518 | 2847 | 3120 | 6.976 | vapor
1.8 | 350 | 0.1546 | 2864 | 3142 | 7.012 | vapor
1.8 | 360 | 0.1574 | 2881 | 3164 | 7.047 | vapor
1.8 | 370 | 0.1602 | 2898 | 3186 | 7.082 | vapor
1.8 | 380 | 0.163 | 2914 | 3208 | 7.115 | vapor
1.8 | 390 | 0.1657 | 2931 | 3230 | 7.149 | vapor
1.8 | 400 | 0.1685 | 2948 | 3252 | 7.181 | vapor
1.8 | 410 | 0.1712 | 2965 | 3274 | 7.214 | vapor
1.8 | 420 | 0.174 | 2982 | 3295 | 7.245 | vapor
1.8 | 430 | 0.1767 | 2999 | 3317 | 7.277 | vapor
1.8 | 440 | 0.1794 | 3016 | 3339 | 7.308 | vapor
1.8 | 450 | 0.1821 | 3033 | 3361 | 7.338 | vapor
1.8 | 460 | 0.1848 | 3050 | 3383 | 7.368 | vapor
1.8 | 470 | 0.1875 | 3067 | 3405 | 7.398 | vapor
1.8 | 480 | 0.1902 | 3084 | 3427 | 7.427 | vapor
1.8 | 490 | 0.1928 | 3101 | 3449 | 7.456 | vapor
1.8 | 500 | 0.1955 | 3118 | 3470 | 7.485 | vapor
1.8 | 520 | 0.2008 | 3153 | 3515 | 7.541 | vapor
1.8 | 540 | 0.2062 | 3188 | 3559 | 7.596 | vapor
1.8 | 560 | 0.2115 | 3222 | 3603 | 7.65 | vapor
1.8 | 580 | 0.2167 | 3257 | 3648 | 7.703 | vapor
1.8 | 600 | 0.222 | 3293 | 3692 | 7.754 | vapor
1.8 | 620 | 0.2273 | 3328 | 3737 | 7.805 | vapor
1.8 | 640 | 0.2325 | 3364 | 3782 | 7.855 | vapor
1.8 | 660 | 0.2378 | 3400 | 3828 | 7.904 | vapor
1.8 | 680 | 0.243 | 3436 | 3874 | 7.953 | vapor
1.8 | 700 | 0.2482 | 3473 | 3919 | 8 | vapor
1.8 | 720 | 0.2534 | 3509 | 3966 | 8.047 | vapor
1.8 | 740 | 0.2587 | 3546 | 4012 | 8.094 | vapor
1.8 | 760 | 0.2639 | 3583 | 4058 | 8.139 | vapor
1.8 | 780 | 0.2691 | 3621 | 4105 | 8.184 | vapor
1.8 | 800 | 0.2743 | 3659 | 4152 | 8.228 | vapor
1.8 | 820 | 0.2795 | 3697 | 4200 | 8.272 | vapor
1.8 | 840 | 0.2846 | 3735 | 4247 | 8.315 | vapor
1.8 | 860 | 0.2898 | 3774 | 4295 | 8.358 | vapor
1.8 | 880 | 0.295 | 3812 | 4344 | 8.4 | vapor
1.8 | 900 | 0.3002 | 3852 | 4392 | 8.442 | vapor
1.8 | 920 | 0.3054 | 3891 | 4441 | 8.483 | vapor
1.8 | 940 | 0.3106 | 3930 | 4489 | 8.523 | vapor
1.8 | 960 | 0.3157 | 3970 | 4539 | 8.564 | vapor
1.8 | 980 | 0.3209 | 4010 | 4588 | 8.603 | vapor
1.8 | 1000 | 0.3261 | 4051 | 4638 | 8.643 | vapor
1.8 | 1100 | 0.3519 | 4256 | 4890 | 8.833 | vapor
1.8 | 1200 | 0.3777 | 4468 | 5147 | 9.014 | vapor
1.8 | 1300 | 0.4034 | 4684 | 5411 | 9.187 | vapor
1.8 | 1400 | 0.4292 | 4907 | 5679 | 9.353 | vapor
1.8 | 1500 | 0.4549 | 5133 | 5952 | 9.511 | vapor
1.8 | 1600 | 0.4806 | 5365 | 6230 | 9.663 | vapor
1.8 | 1800 | 0.532 | 5839 | 6796 | 9.951 | vapor
1.8 | 2000 | 0.5833 | 6327 | 7377 | 10.22 | vapor
2 | 0 | 0.0009992 | -0.00838 | 1.99 | -3e-05 | liquid
2 | 5 | 0.0009991 | 21.01 | 23.01 | 0.07622 | liquid
2 | 10 | 0.0009994 | 41.97 | 43.97 | 0.1509 | liquid
2 | 15 | 0.001 | 62.89 | 64.89 | 0.2242 | liquid
2 | 20 | 0.001001 | 83.79 | 85.79 | 0.2961 | liquid
2 | 25 | 0.001002 | 104.7 | 106.7 | 0.3667 | liquid
2 | 30 | 0.001004 | 125.5 | 127.6 | 0.4362 | liquid
2 | 35 | 0.001005 | 146.4 | 148.4 | 0.5044 | liquid
2 | 40 | 0.001007 | 167.3 | 169.3 | 0.5716 | liquid
2 | 45 | 0.001009 | 188.2 | 190.2 | 0.6378 | liquid
2 | 50 | 0.001011 | 209 | 211.1 | 0.7029 | liquid
2 | 55 | 0.001014 | 229.9 | 231.9 | 0.767 | liquid
2 | 60 | 0.001016 | 250.8 | 252.8 | 0.8302 | liquid
2 | 65 | 0.001019 | 271.7 | 273.8 | 0.8925 | liquid
2 | 70 | 0.001022 | 292.6 | 294.7 | 0.954 | liquid
2 | 75 | 0.001025 | 313.6 | 315.6 | 1.015 | liquid
2 | 80 | 0.001028 | 334.5 | 336.6 | 1.074 | liquid
2 | 85 | 0.001031 | 355.5 | 357.5 | 1.133 | liquid
2 | 90 | 0.001035 | 376.5 | 378.5 | 1.192 | liquid
2 | 95 | 0.001039 | 397.5 | 399.6 | 1.249 | liquid
2 | 100 | 0.001042 | 418.5 | 420.6 | 1.306 | liquid
2 | 105 | 0.001046 | 439.6 | 441.7 | 1.362 | liquid
2 | 110 | 0.001051 | 460.7 | 462.8 | 1.417 | liquid
2 | 115 | 0.001055 | 481.8 | 483.9 | 1.472 | liquid
2 | 120 | 0.001059 | 503 | 505.1 | 1.526 | liquid
2 | 125 | 0.001064 | 524.2 | 526.3 | 1.58 | liquid
2 | 130 | 0.001069 | 545.4 | 547.6 | 1.633 | liquid
2 | 135 | 0.001074 | 566.7 | 568.9 | 1.686 | liquid
2 | 140 | 0.001079 | 588.1 | 590.2 | 1.738 | liquid
2 | 145 | 0.001084 | 609.5 | 611.6 | 1.789 | liquid
2 | 150 | 0.001089 | 630.9 | 633.1 | 1.84 | liquid
2 | 155 | 0.001095 | 652.5 | 654.7 | 1.891 | liquid
2 | 160 | 0.001101 | 674.1 | 676.3 | 1.941 | liquid
2 | 165 | 0.001107 | 695.8 | 698 | 1.991 | liquid
2 | 170 | 0.001113 | 717.5 | 719.7 | 2.04 | liquid
2 | 175 | 0.00112 | 739.4 | 741.6 | 2.089 | liquid
2 | 180 | 0.001127 | 761.3 | 763.6 | 2.138 | liquid
2 | 185 | 0.001134 | 783.3 | 785.6 | 2.186 | liquid
2 | 190 | 0.001141 | 805.5 | 807.8 | 2.234 | liquid
2 | 195 | 0.001148 | 827.8 | 830.1 | 2.282 | liquid
2 | 200 | 0.001156 | 850.1 | 852.5 | 2.33 | liquid
2 | 210 | 0.001173 | 895.3 | 897.7 | 2.424 | liquid
2 | 212.4 | 0.001177 | 906.1 | 908.5 | 2.447 | saturated liquid
2 | 212.4 | 0.09959 | 2599 | 2798 | 6.339 | saturated vapor
2 | 220 | 0.1022 | 2617 | 2822 | 6.387 | vapor
2 | 230 | 0.1054 | 2639 | 2850 | 6.444 | vapor
2 | 240 | 0.1085 | 2660 | 2877 | 6.497 | vapor
2 | 250 | 0.1115 | 2680 | 2903 | 6.548 | vapor
2 | 260 | 0.1144 | 2700 | 2929 | 6.595 | vapor
2 | 270 | 0.1173 | 2719 | 2953 | 6.641 | vapor
2 | 280 | 0.1201 | 2737 | 2977 | 6.685 | vapor
2 | 290 | 0.1228 | 2755 | 3001 | 6.727 | vapor
2 | 300 | 0.1255 | 2773 | 3024 | 6.768 | vapor
2 | 310 | 0.1282 | 2791 | 3047 | 6.808 | vapor
2 | 320 | 0.1308 | 2808 | 3070 | 6.847 | vapor
2 | 330 | 0.1334 | 2826 | 3093 | 6.885 | vapor
2 | 340 | 0.136 | 2843 | 3115 | 6.922 | vapor
2 | 350 | 0.1386 | 2861 | 3138 | 6.958 | vapor
2 | 360 | 0.1412 | 2878 | 3160 | 6.994 | vapor
2 | 370 | 0.1437 | 2895 | 3182 | 7.029 | vapor
2 | 380 | 0.1462 | 2912 | 3204 | 7.063 | vapor
2 | 390 | 0.1487 | 2929 | 3226 | 7.096 | vapor
2 | 400 | 0.1512 | 2946 | 3248 | 7.129 | vapor
2 | 410 | 0.1537 | 2963 | 3270 | 7.162 | vapor
2 | 420 | 0.1562 | 2980 | 3292 | 7.194 | vapor
2 | 430 | 0.1586 | 2997 | 3314 | 7.225 | vapor
2 | 440 | 0.1611 | 3014 | 3336 | 7.256 | vapor
2 | 450 | 0.1635 | 3031 | 3358 | 7.287 | vapor
2 | 460 | 0.166 | 3048 | 3380 | 7.317 | vapor
2 | 470 | 0.1684 | 3065 | 3402 | 7.347 | vapor
2 | 480 | 0.1709 | 3083 | 3424 | 7.376 | vapor
2 | 490 | 0.1733 | 3100 | 3446 | 7.405 | vapor
2 | 500 | 0.1757 | 3117 | 3468 | 7.434 | vapor
2 | 520 | 0.1805 | 3151 | 3512 | 7.49 | vapor
2 | 540 | 0.1853 | 3186 | 3557 | 7.545 | vapor
2 | 560 | 0.1901 | 3221 | 3601 | 7.599 | vapor
2 | 580 | 0.1949 | 3256 | 3646 | 7.652 | vapor
2 | 600 | 0.1996 | 3291 | 3691 | 7.704 | vapor
2 | 620 | 0.2044 | 3327 | 3736 | 7.755 | vapor
2 | 640 | 0.2091 | 3363 | 3781 | 7.805 | vapor
2 | 660 | 0.2138 | 3399 | 3827 | 7.855 | vapor
2 | 680 | 0.2186 | 3435 | 3872 | 7.903 | vapor
2 | 700 | 0.2233 | 3472 | 3918 | 7.951 | vapor
2 | 720 | 0.228 | 3508 | 3964 | 7.998 | vapor
2 | 740 | 0.2327 | 3545 | 4011 | 8.044 | vapor
2 | 760 | 0.2374 | 3583 | 4057 | 8.09 | vapor
2 | 780 | 0.2421 | 3620 | 4104 | 8.135 | vapor
2 | 800 | 0.2467 | 3658 | 4152 | 8.179 | vapor
2 | 820 | 0.2514 | 3696 | 4199 | 8.223 | vapor
2 | 840 | 0.2561 | 3734 | 4247 | 8.266 | vapor
2 | 860 | 0.2608 | 3773 | 4295 | 8.309 | vapor
2 | 880 | 0.2655 | 3812 | 4343 | 8.351 | vapor
2 | 900 | 0.2701 | 3851 | 4391 | 8.393 | vapor
2 | 920 | 0.2748 | 3890 | 4440 | 8.434 | vapor
2 | 940 | 0.2794 | 3930 | 4489 | 8.474 | vapor
2 | 960 | 0.2841 | 3970 | 4538 | 8.515 | vapor
2 | 980 | 0.2888 | 4010 | 4587 | 8.554 | vapor
2 | 1000 | 0.2934 | 4050 | 4637 | 8.594 | vapor
2 | 1100 | 0.3167 | 4256 | 4889 | 8.784 | vapor
2 | 1200 | 0.3399 | 4467 | 5147 | 8.965 | vapor
2 | 1300 | 0.3631 | 4684 | 5410 | 9.138 | vapor
2 | 1400 | 0.3863 | 4906 | 5679 | 9.304 | vapor
2 | 1500 | 0.4094 | 5133 | 5952 | 9.462 | vapor
2 | 1600 | 0.4325 | 5364 | 6230 | 9.615 | vapor
2 | 1800 | 0.4788 | 5839 | 6796 | 9.902 | vapor
2 | 2000 | 0.525 | 6326 | 7377 | 10.17 | vapor
2.2 | 0 | 0.0009991 | 0.002002 | 2.2 | -1e-05 | liquid
2.2 | 5 | 0.000999 | 21.01 | 23.21 | 0.07621 | liquid
2.2 | 10 | 0.0009993 | 41.96 | 44.16 | 0.1509 | liquid
2.2 | 15 | 0.0009999 | 62.88 | 65.08 | 0.2241 | liquid
2.2 | 20 | 0.001001 | 83.78 | 85.98 | 0.296 | liquid
2.2 | 25 | 0.001002 | 104.7 | 106.9 | 0.3667 | liquid
2.2 | 30 | 0.001003 | 125.5 | 127.7 | 0.4361 | liquid
2.2 | 35 | 0.001005 | 146.4 | 148.6 | 0.5044 | liquid
2.2 | 40 | 0.001007 | 167.3 | 169.5 | 0.5716 | liquid
2.2 | 45 | 0.001009 | 188.1 | 190.4 | 0.6377 | liquid
2.2 | 50 | 0.001011 | 209 | 211.2 | 0.7028 | liquid
2.2 | 55 | 0.001014 | 229.9 | 232.1 | 0.7669 | liquid
2.2 | 60 | 0.001016 | 250.8 | 253 | 0.8301 | liquid
2.2 | 65 | 0.001019 | 271.7 | 273.9 | 0.8924 | liquid
2.2 | 70 | 0.001022 | 292.6 | 294.8 | 0.9538 | liquid
2.2 | 75 | 0.001025 | 313.5 | 315.8 | 1.014 | liquid
2.2 | 80 | 0.001028 | 334.5 | 336.7 | 1.074 | liquid
2.2 | 85 | 0.001031 | 355.4 | 357.7 | 1.133 | liquid
2.2 | 90 | 0.001035 | 376.4 | 378.7 | 1.191 | liquid
2.2 | 95 | 0.001039 | 397.4 | 399.7 | 1.249 | liquid
2.2 | 100 | 0.001042 | 418.4 | 420.7 | 1.306 | liquid
2.2 | 105 | 0.001046 | 439.5 | 441.8 | 1.362 | liquid
2.2 | 110 | 0.00105 | 460.6 | 462.9 | 1.417 | liquid
2.2 | 115 | 0.001055 | 481.7 | 484.1 | 1.472 | liquid
2.2 | 120 | 0.001059 | 502.9 | 505.2 | 1.526 | liquid
2.2 | 125 | 0.001064 | 524.1 | 526.4 | 1.58 | liquid
2.2 | 130 | 0.001069 | 545.3 | 547.7 | 1.633 | liquid
2.2 | 135 | 0.001073 | 566.6 | 569 | 1.685 | liquid
2.2 | 140 | 0.001079 | 588 | 590.4 | 1.737 | liquid
2.2 | 145 | 0.001084 | 609.4 | 611.8 | 1.789 | liquid
2.2 | 150 | 0.001089 | 630.8 | 633.2 | 1.84 | liquid
2.2 | 155 | 0.001095 | 652.4 | 654.8 | 1.891 | liquid
2.2 | 160 | 0.001101 | 674 | 676.4 | 1.941 | liquid
2.2 | 165 | 0.001107 | 695.6 | 698.1 | 1.991 | liquid
2.2 | 170 | 0.001113 | 717.4 | 719.9 | 2.04 | liquid
2.2 | 175 | 0.00112 | 739.2 | 741.7 | 2.089 | liquid
2.2 | 180 | 0.001126 | 761.2 | 763.7 | 2.138 | liquid
2.2 | 185 | 0.001133 | 783.2 | 785.7 | 2.186 | liquid
2.2 | 190 | 0.001141 | 805.4 | 807.9 | 2.234 | liquid
2.2 | 195 | 0.001148 | 827.6 | 830.1 | 2.282 | liquid
2.2 | 200 | 0.001156 | 850 | 852.5 | 2.33 | liquid
2.2 | 210 | 0.001172 | 895.2 | 897.7 | 2.424 | liquid
2.2 | 217.2 | 0.001185 | 928.3 | 930.9 | 2.492 | saturated liquid
2.2 | 217.2 | 0.0907 | 2601 | 2800 | 6.304 | saturated vapor
2.2 | 220 | 0.09159 | 2608 | 2809 | 6.322 | vapor
2.2 | 230 | 0.09467 | 2631 | 2839 | 6.383 | vapor
2.2 | 240 | 0.09759 | 2653 | 2868 | 6.438 | vapor
2.2 | 250 | 0.1004 | 2674 | 2895 | 6.49 | vapor
2.2 | 260 | 0.1031 | 2694 | 2921 | 6.54 | vapor
2.2 | 270 | 0.1058 | 2713 | 2946 | 6.587 | vapor
2.2 | 280 | 0.1084 | 2732 | 2971 | 6.632 | vapor
2.2 | 290 | 0.1109 | 2751 | 2995 | 6.675 | vapor
2.2 | 300 | 0.1134 | 2769 | 3018 | 6.717 | vapor
2.2 | 310 | 0.1159 | 2787 | 3042 | 6.757 | vapor
2.2 | 320 | 0.1183 | 2805 | 3065 | 6.797 | vapor
2.2 | 330 | 0.1208 | 2822 | 3088 | 6.835 | vapor
2.2 | 340 | 0.1231 | 2840 | 3111 | 6.873 | vapor
2.2 | 350 | 0.1255 | 2857 | 3133 | 6.909 | vapor
2.2 | 360 | 0.1279 | 2875 | 3156 | 6.945 | vapor
2.2 | 370 | 0.1302 | 2892 | 3178 | 6.98 | vapor
2.2 | 380 | 0.1325 | 2909 | 3201 | 7.015 | vapor
2.2 | 390 | 0.1348 | 2926 | 3223 | 7.048 | vapor
2.2 | 400 | 0.1371 | 2944 | 3245 | 7.082 | vapor
2.2 | 410 | 0.1394 | 2961 | 3267 | 7.114 | vapor
2.2 | 420 | 0.1416 | 2978 | 3289 | 7.146 | vapor
2.2 | 430 | 0.1439 | 2995 | 3311 | 7.178 | vapor
2.2 | 440 | 0.1461 | 3012 | 3334 | 7.209 | vapor
2.2 | 450 | 0.1484 | 3029 | 3356 | 7.24 | vapor
2.2 | 460 | 0.1506 | 3046 | 3378 | 7.27 | vapor
2.2 | 470 | 0.1528 | 3063 | 3400 | 7.3 | vapor
2.2 | 480 | 0.155 | 3081 | 3422 | 7.33 | vapor
2.2 | 490 | 0.1573 | 3098 | 3444 | 7.359 | vapor
2.2 | 500 | 0.1595 | 3115 | 3466 | 7.388 | vapor
2.2 | 520 | 0.1639 | 3150 | 3510 | 7.444 | vapor
2.2 | 540 | 0.1682 | 3185 | 3555 | 7.5 | vapor
2.2 | 560 | 0.1726 | 3220 | 3599 | 7.554 | vapor
2.2 | 580 | 0.177 | 3255 | 3644 | 7.607 | vapor
2.2 | 600 | 0.1813 | 3290 | 3689 | 7.659 | vapor
2.2 | 620 | 0.1856 | 3326 | 3734 | 7.71 | vapor
2.2 | 640 | 0.1899 | 3362 | 3780 | 7.76 | vapor
2.2 | 660 | 0.1943 | 3398 | 3825 | 7.81 | vapor
2.2 | 680 | 0.1986 | 3434 | 3871 | 7.858 | vapor
2.2 | 700 | 0.2029 | 3471 | 3917 | 7.906 | vapor
2.2 | 720 | 0.2071 | 3508 | 3963 | 7.953 | vapor
2.2 | 740 | 0.2114 | 3545 | 4010 | 7.999 | vapor
2.2 | 760 | 0.2157 | 3582 | 4056 | 8.045 | vapor
2.2 | 780 | 0.22 | 3619 | 4103 | 8.09 | vapor
2.2 | 800 | 0.2242 | 3657 | 4151 | 8.134 | vapor
2.2 | 820 | 0.2285 | 3695 | 4198 | 8.178 | vapor
2.2 | 840 | 0.2328 | 3734 | 4246 | 8.221 | vapor
2.2 | 860 | 0.237 | 3772 | 4294 | 8.264 | vapor
2.2 | 880 | 0.2413 | 3811 | 4342 | 8.306 | vapor
2.2 | 900 | 0.2455 | 3850 | 4390 | 8.348 | vapor
2.2 | 920 | 0.2498 | 3890 | 4439 | 8.389 | vapor
2.2 | 940 | 0.254 | 3929 | 4488 | 8.43 | vapor
2.2 | 960 | 0.2582 | 3969 | 4537 | 8.47 | vapor
2.2 | 980 | 0.2625 | 4009 | 4587 | 8.51 | vapor
2.2 | 1000 | 0.2667 | 4050 | 4637 | 8.549 | vapor
2.2 | 1100 | 0.2879 | 4255 | 4889 | 8.74 | vapor
2.2 | 1200 | 0.309 | 4467 | 5147 | 8.921 | vapor
2.2 | 1300 | 0.3301 | 4684 | 5410 | 9.094 | vapor
2.2 | 1400 | 0.3512 | 4906 | 5679 | 9.26 | vapor
2.2 | 1500 | 0.3722 | 5133 | 5952 | 9.418 | vapor
2.2 | 1600 | 0.3932 | 5364 | 6229 | 9.571 | vapor
2.2 | 1800 | 0.4353 | 5838 | 6796 | 9.858 | vapor
2.2 | 2000 | 0.4773 | 6326 | 7377 | 10.13 | vapor
2.5 | 0 | 0.0009989 | 0.00265 | 2.5 | 0 | liquid
2.5 | 5 | 0.0009989 | 21 | 23.5 | 0.07621 | liquid
2.5 | 10 | 0.0009992 | 41.96 | 44.46 | 0.1509 | liquid
2.5 | 15 | 0.0009998 | 62.87 | 65.37 | 0.2241 | liquid
2.5 | 20 | 0.001001 | 83.76 | 86.26 | 0.296 | liquid
2.5 | 25 | 0.001002 | 104.6 | 107.1 | 0.3666 | liquid
2.5 | 30 | 0.001003 | 125.5 | 128 | 0.436 | liquid
2.5 | 35 | 0.001005 | 146.4 | 148.9 | 0.5043 | liquid
2.5 | 40 | 0.001007 | 167.2 | 169.7 | 0.5714 | liquid
2.5 | 45 | 0.001009 | 188.1 | 190.6 | 0.6376 | liquid
2.5 | 50 | 0.001011 | 209 | 211.5 | 0.7027 | liquid
2.5 | 55 | 0.001013 | 229.8 | 232.4 | 0.7668 | liquid
2.5 | 60 | 0.001016 | 250.7 | 253.3 | 0.83 | liquid
2.5 | 65 | 0.001019 | 271.6 | 274.2 | 0.8923 | liquid
2.5 | 70 | 0.001022 | 292.5 | 295.1 | 0.9537 | liquid
2.5 | 75 | 0.001025 | 313.5 | 316 | 1.014 | liquid
2.5 | 80 | 0.001028 | 334.4 | 337 | 1.074 | liquid
2.5 | 85 | 0.001031 | 355.4 | 357.9 | 1.133 | liquid
2.5 | 90 | 0.001035 | 376.3 | 378.9 | 1.191 | liquid
2.5 | 95 | 0.001038 | 397.3 | 399.9 | 1.249 | liquid
2.5 | 100 | 0.001042 | 418.4 | 421 | 1.305 | liquid
2.5 | 105 | 0.001046 | 439.4 | 442 | 1.361 | liquid
2.5 | 110 | 0.00105 | 460.5 | 463.1 | 1.417 | liquid
2.5 | 115 | 0.001055 | 481.6 | 484.3 | 1.472 | liquid
2.5 | 120 | 0.001059 | 502.8 | 505.4 | 1.526 | liquid
2.5 | 125 | 0.001064 | 524 | 526.6 | 1.579 | liquid
2.5 | 130 | 0.001068 | 545.2 | 547.9 | 1.633 | liquid
2.5 | 135 | 0.001073 | 566.5 | 569.2 | 1.685 | liquid
2.5 | 140 | 0.001078 | 587.9 | 590.6 | 1.737 | liquid
2.5 | 145 | 0.001084 | 609.3 | 612 | 1.789 | liquid
2.5 | 150 | 0.001089 | 630.7 | 633.4 | 1.84 | liquid
2.5 | 155 | 0.001095 | 652.2 | 655 | 1.89 | liquid
2.5 | 160 | 0.001101 | 673.8 | 676.6 | 1.94 | liquid
2.5 | 165 | 0.001107 | 695.5 | 698.3 | 1.99 | liquid
2.5 | 170 | 0.001113 | 717.2 | 720 | 2.04 | liquid
2.5 | 175 | 0.001119 | 739.1 | 741.9 | 2.089 | liquid
2.5 | 180 | 0.001126 | 761 | 763.8 | 2.137 | liquid
2.5 | 185 | 0.001133 | 783 | 785.9 | 2.186 | liquid
2.5 | 190 | 0.00114 | 805.1 | 808 | 2.234 | liquid
2.5 | 195 | 0.001148 | 827.4 | 830.3 | 2.282 | liquid
2.5 | 200 | 0.001156 | 849.8 | 852.7 | 2.329 | liquid
2.5 | 210 | 0.001172 | 894.9 | 897.8 | 2.424 | liquid
2.5 | 220 | 0.00119 | 940.7 | 943.6 | 2.517 | liquid
2.5 | 224 | 0.001197 | 958.9 | 961.9 | 2.554 | saturated liquid
2.5 | 224 | 0.07995 | 2602 | 2802 | 6.256 | saturated vapor
2.5 | 230 | 0.0817 | 2618 | 2822 | 6.296 | vapor
2.5 | 240 | 0.08445 | 2641 | 2852 | 6.356 | vapor
2.5 | 250 | 0.08705 | 2663 | 2881 | 6.411 | vapor
2.5 | 260 | 0.08956 | 2684 | 2908 | 6.463 | vapor
2.5 | 270 | 0.09199 | 2705 | 2935 | 6.511 | vapor
2.5 | 280 | 0.09436 | 2724 | 2960 | 6.558 | vapor
2.5 | 290 | 0.09667 | 2743 | 2985 | 6.603 | vapor
2.5 | 300 | 0.09894 | 2762 | 3010 | 6.646 | vapor
2.5 | 310 | 0.1012 | 2781 | 3034 | 6.688 | vapor
2.5 | 320 | 0.1034 | 2799 | 3057 | 6.728 | vapor
2.5 | 330 | 0.1055 | 2817 | 3081 | 6.767 | vapor
2.5 | 340 | 0.1077 | 2835 | 3104 | 6.805 | vapor
2.5 | 350 | 0.1098 | 2853 | 3127 | 6.842 | vapor
2.5 | 360 | 0.1119 | 2870 | 3150 | 6.879 | vapor
2.5 | 370 | 0.114 | 2888 | 3173 | 6.914 | vapor
2.5 | 380 | 0.116 | 2905 | 3195 | 6.949 | vapor
2.5 | 390 | 0.1181 | 2923 | 3218 | 6.983 | vapor
2.5 | 400 | 0.1201 | 2940 | 3240 | 7.017 | vapor
2.5 | 410 | 0.1222 | 2957 | 3263 | 7.05 | vapor
2.5 | 420 | 0.1242 | 2974 | 3285 | 7.082 | vapor
2.5 | 430 | 0.1262 | 2992 | 3307 | 7.114 | vapor
2.5 | 440 | 0.1282 | 3009 | 3329 | 7.146 | vapor
2.5 | 450 | 0.1302 | 3026 | 3352 | 7.177 | vapor
2.5 | 460 | 0.1321 | 3043 | 3374 | 7.207 | vapor
2.5 | 470 | 0.1341 | 3061 | 3396 | 7.237 | vapor
2.5 | 480 | 0.1361 | 3078 | 3418 | 7.267 | vapor
2.5 | 490 | 0.138 | 3095 | 3441 | 7.296 | vapor
2.5 | 500 | 0.14 | 3113 | 3463 | 7.325 | vapor
2.5 | 520 | 0.1439 | 3148 | 3507 | 7.382 | vapor
2.5 | 540 | 0.1478 | 3183 | 3552 | 7.438 | vapor
2.5 | 560 | 0.1516 | 3218 | 3597 | 7.492 | vapor
2.5 | 580 | 0.1555 | 3253 | 3642 | 7.546 | vapor
2.5 | 600 | 0.1593 | 3289 | 3687 | 7.598 | vapor
2.5 | 620 | 0.1631 | 3324 | 3732 | 7.649 | vapor
2.5 | 640 | 0.167 | 3360 | 3778 | 7.7 | vapor
2.5 | 660 | 0.1708 | 3396 | 3823 | 7.749 | vapor
2.5 | 680 | 0.1746 | 3433 | 3869 | 7.798 | vapor
2.5 | 700 | 0.1784 | 3469 | 3915 | 7.846 | vapor
2.5 | 720 | 0.1821 | 3506 | 3962 | 7.893 | vapor
2.5 | 740 | 0.1859 | 3543 | 4008 | 7.939 | vapor
2.5 | 760 | 0.1897 | 3581 | 4055 | 7.985 | vapor
2.5 | 780 | 0.1935 | 3618 | 4102 | 8.03 | vapor
2.5 | 800 | 0.1972 | 3656 | 4149 | 8.074 | vapor
2.5 | 820 | 0.201 | 3694 | 4197 | 8.118 | vapor
2.5 | 840 | 0.2047 | 3733 | 4245 | 8.162 | vapor
2.5 | 860 | 0.2085 | 3771 | 4293 | 8.204 | vapor
2.5 | 880 | 0.2122 | 3810 | 4341 | 8.247 | vapor
2.5 | 900 | 0.216 | 3849 | 4389 | 8.288 | vapor
2.5 | 920 | 0.2197 | 3889 | 4438 | 8.329 | vapor
2.5 | 940 | 0.2235 | 3928 | 4487 | 8.37 | vapor
2.5 | 960 | 0.2272 | 3968 | 4536 | 8.41 | vapor
2.5 | 980 | 0.2309 | 4008 | 4586 | 8.45 | vapor
2.5 | 1000 | 0.2347 | 4049 | 4636 | 8.49 | vapor
2.5 | 1100 | 0.2533 | 4255 | 4888 | 8.68 | vapor
2.5 | 1200 | 0.2719 | 4466 | 5146 | 8.862 | vapor
2.5 | 1300 | 0.2905 | 4683 | 5410 | 9.035 | vapor
2.5 | 1400 | 0.309 | 4906 | 5678 | 9.2 | vapor
2.5 | 1500 | 0.3276 | 5132 | 5951 | 9.359 | vapor
2.5 | 1600 | 0.3461 | 5364 | 6229 | 9.511 | vapor
2.5 | 1800 | 0.3831 | 5838 | 6796 | 9.799 | vapor
2.5 | 2000 | 0.4201 | 6326 | 7376 | 10.07 | vapor
3 | 0 | 0.0009987 | 0.01393 | 3.01 | 3e-05 | liquid
3 | 5 | 0.0009986 | 21 | 24 | 0.07619 | liquid
3 | 10 | 0.0009989 | 41.94 | 44.94 | 0.1508 | liquid
3 | 15 | 0.0009996 | 62.85 | 65.85 | 0.224 | liquid
3 | 20 | 0.001 | 83.73 | 86.73 | 0.2959 | liquid
3 | 25 | 0.001002 | 104.6 | 107.6 | 0.3665 | liquid
3 | 30 | 0.001003 | 125.5 | 128.5 | 0.4358 | liquid
3 | 35 | 0.001005 | 146.3 | 149.3 | 0.5041 | liquid
3 | 40 | 0.001007 | 167.2 | 170.2 | 0.5712 | liquid
3 | 45 | 0.001009 | 188 | 191.1 | 0.6373 | liquid
3 | 50 | 0.001011 | 208.9 | 211.9 | 0.7024 | liquid
3 | 55 | 0.001013 | 229.8 | 232.8 | 0.7665 | liquid
3 | 60 | 0.001016 | 250.6 | 253.7 | 0.8297 | liquid
3 | 65 | 0.001019 | 271.5 | 274.6 | 0.892 | liquid
3 | 70 | 0.001021 | 292.4 | 295.5 | 0.9534 | liquid
3 | 75 | 0.001024 | 313.3 | 316.4 | 1.014 | liquid
3 | 80 | 0.001028 | 334.3 | 337.4 | 1.074 | liquid
3 | 85 | 0.001031 | 355.2 | 358.3 | 1.133 | liquid
3 | 90 | 0.001035 | 376.2 | 379.3 | 1.191 | liquid
3 | 95 | 0.001038 | 397.2 | 400.3 | 1.248 | liquid
3 | 100 | 0.001042 | 418.2 | 421.3 | 1.305 | liquid
3 | 105 | 0.001046 | 439.3 | 442.4 | 1.361 | liquid
3 | 110 | 0.00105 | 460.3 | 463.5 | 1.416 | liquid
3 | 115 | 0.001054 | 481.5 | 484.6 | 1.471 | liquid
3 | 120 | 0.001059 | 502.6 | 505.8 | 1.525 | liquid
3 | 125 | 0.001063 | 523.8 | 527 | 1.579 | liquid
3 | 130 | 0.001068 | 545 | 548.2 | 1.632 | liquid
3 | 135 | 0.001073 | 566.3 | 569.5 | 1.685 | liquid
3 | 140 | 0.001078 | 587.6 | 590.9 | 1.737 | liquid
3 | 145 | 0.001083 | 609 | 612.3 | 1.788 | liquid
3 | 150 | 0.001089 | 630.5 | 633.7 | 1.839 | liquid
3 | 155 | 0.001094 | 652 | 655.3 | 1.89 | liquid
3 | 160 | 0.0011 | 673.6 | 676.9 | 1.94 | liquid
3 | 165 | 0.001106 | 695.2 | 698.5 | 1.99 | liquid
3 | 170 | 0.001113 | 717 | 720.3 | 2.039 | liquid
3 | 175 | 0.001119 | 738.8 | 742.1 | 2.088 | liquid
3 | 180 | 0.001126 | 760.7 | 764.1 | 2.137 | liquid
3 | 185 | 0.001133 | 782.7 | 786.1 | 2.185 | liquid
3 | 190 | 0.00114 | 804.8 | 808.2 | 2.233 | liquid
3 | 195 | 0.001147 | 827 | 830.5 | 2.281 | liquid
3 | 200 | 0.001155 | 849.4 | 852.9 | 2.328 | liquid
3 | 210 | 0.001171 | 894.5 | 898 | 2.423 | liquid
3 | 220 | 0.001189 | 940.2 | 943.8 | 2.516 | liquid
3 | 230 | 0.001209 | 986.6 | 990.2 | 2.61 | liquid
3 | 233.9 | 0.001217 | 1005 | 1008 | 2.646 | saturated liquid
3 | 233.9 | 0.06666 | 2603 | 2803 | 6.186 | saturated vapor
3 | 240 | 0.06823 | 2620 | 2825 | 6.227 | vapor
3 | 250 | 0.07063 | 2645 | 2857 | 6.289 | vapor
3 | 260 | 0.0729 | 2668 | 2886 | 6.346 | vapor
3 | 270 | 0.07507 | 2690 | 2915 | 6.399 | vapor
3 | 280 | 0.07716 | 2711 | 2942 | 6.449 | vapor
3 | 290 | 0.0792 | 2731 | 2969 | 6.496 | vapor
3 | 300 | 0.08118 | 2751 | 2994 | 6.541 | vapor
3 | 310 | 0.08312 | 2770 | 3020 | 6.585 | vapor
3 | 320 | 0.08502 | 2789 | 3044 | 6.627 | vapor
3 | 330 | 0.08689 | 2808 | 3068 | 6.667 | vapor
3 | 340 | 0.08874 | 2826 | 3092 | 6.707 | vapor
3 | 350 | 0.09056 | 2844 | 3116 | 6.745 | vapor
3 | 360 | 0.09236 | 2862 | 3140 | 6.782 | vapor
3 | 370 | 0.09413 | 2880 | 3163 | 6.819 | vapor
3 | 380 | 0.0959 | 2898 | 3186 | 6.854 | vapor
3 | 390 | 0.09765 | 2916 | 3209 | 6.889 | vapor
3 | 400 | 0.09938 | 2934 | 3232 | 6.923 | vapor
3 | 410 | 0.1011 | 2951 | 3254 | 6.957 | vapor
3 | 420 | 0.1028 | 2969 | 3277 | 6.99 | vapor
3 | 430 | 0.1045 | 2986 | 3300 | 7.022 | vapor
3 | 440 | 0.1062 | 3004 | 3322 | 7.054 | vapor
3 | 450 | 0.1079 | 3021 | 3345 | 7.086 | vapor
3 | 460 | 0.1096 | 3039 | 3367 | 7.117 | vapor
3 | 470 | 0.1112 | 3056 | 3390 | 7.147 | vapor
3 | 480 | 0.1129 | 3074 | 3412 | 7.177 | vapor
3 | 490 | 0.1146 | 3091 | 3435 | 7.207 | vapor
3 | 500 | 0.1162 | 3109 | 3457 | 7.236 | vapor
3 | 520 | 0.1195 | 3144 | 3502 | 7.293 | vapor
3 | 540 | 0.1227 | 3179 | 3547 | 7.349 | vapor
3 | 560 | 0.126 | 3214 | 3592 | 7.404 | vapor
3 | 580 | 0.1292 | 3250 | 3638 | 7.458 | vapor
3 | 600 | 0.1325 | 3285 | 3683 | 7.51 | vapor
3 | 620 | 0.1357 | 3321 | 3728 | 7.562 | vapor
3 | 640 | 0.1389 | 3357 | 3774 | 7.612 | vapor
3 | 660 | 0.1421 | 3394 | 3820 | 7.662 | vapor
3 | 680 | 0.1452 | 3430 | 3866 | 7.711 | vapor
3 | 700 | 0.1484 | 3467 | 3912 | 7.759 | vapor
3 | 720 | 0.1516 | 3504 | 3959 | 7.806 | vapor
3 | 740 | 0.1547 | 3541 | 4005 | 7.853 | vapor
3 | 760 | 0.1579 | 3579 | 4052 | 7.899 | vapor
3 | 780 | 0.1611 | 3616 | 4100 | 7.944 | vapor
3 | 800 | 0.1642 | 3654 | 4147 | 7.989 | vapor
3 | 820 | 0.1673 | 3693 | 4195 | 8.033 | vapor
3 | 840 | 0.1705 | 3731 | 4242 | 8.076 | vapor
3 | 860 | 0.1736 | 3770 | 4291 | 8.119 | vapor
3 | 880 | 0.1768 | 3809 | 4339 | 8.161 | vapor
3 | 900 | 0.1799 | 3848 | 4388 | 8.203 | vapor
3 | 920 | 0.183 | 3887 | 4436 | 8.244 | vapor
3 | 940 | 0.1861 | 3927 | 4485 | 8.285 | vapor
3 | 960 | 0.1893 | 3967 | 4535 | 8.325 | vapor
3 | 980 | 0.1924 | 4007 | 4584 | 8.365 | vapor
3 | 1000 | 0.1955 | 4048 | 4634 | 8.405 | vapor
3 | 1100 | 0.2111 | 4254 | 4887 | 8.596 | vapor
3 | 1200 | 0.2266 | 4465 | 5145 | 8.777 | vapor
3 | 1300 | 0.2421 | 4683 | 5409 | 8.95 | vapor
3 | 1400 | 0.2576 | 4905 | 5678 | 9.116 | vapor
3 | 1500 | 0.273 | 5132 | 5951 | 9.275 | vapor
3 | 1600 | 0.2885 | 5363 | 6229 | 9.427 | vapor
3 | 1800 | 0.3193 | 5838 | 6796 | 9.715 | vapor
3 | 2000 | 0.3502 | 6326 | 7376 | 9.982 | vapor
3.5 | 0 | 0.0009984 | 0.01546 | 3.51 | 6e-05 | liquid
3.5 | 5 | 0.0009984 | 21.01 | 24.5 | 0.07618 | liquid
3.5 | 10 | 0.0009987 | 41.93 | 45.43 | 0.1508 | liquid
3.5 | 15 | 0.0009993 | 62.82 | 66.32 | 0.2239 | liquid
3.5 | 20 | 0.001 | 83.7 | 87.2 | 0.2958 | liquid
3.5 | 25 | 0.001001 | 104.6 | 108.1 | 0.3663 | liquid
3.5 | 30 | 0.001003 | 125.4 | 128.9 | 0.4357 | liquid
3.5 | 35 | 0.001004 | 146.3 | 149.8 | 0.5039 | liquid
3.5 | 40 | 0.001006 | 167.1 | 170.6 | 0.571 | liquid
3.5 | 45 | 0.001008 | 188 | 191.5 | 0.6371 | liquid
3.5 | 50 | 0.001011 | 208.8 | 212.4 | 0.7022 | liquid
3.5 | 55 | 0.001013 | 229.7 | 233.2 | 0.7663 | liquid
3.5 | 60 | 0.001016 | 250.5 | 254.1 | 0.8295 | liquid
3.5 | 65 | 0.001018 | 271.4 | 275 | 0.8917 | liquid
3.5 | 70 | 0.001021 | 292.3 | 295.9 | 0.9531 | liquid
3.5 | 75 | 0.001024 | 313.2 | 316.8 | 1.014 | liquid
3.5 | 80 | 0.001027 | 334.2 | 337.8 | 1.073 | liquid
3.5 | 85 | 0.001031 | 355.1 | 358.7 | 1.132 | liquid
3.5 | 90 | 0.001034 | 376.1 | 379.7 | 1.19 | liquid
3.5 | 95 | 0.001038 | 397.1 | 400.7 | 1.248 | liquid
3.5 | 100 | 0.001042 | 418.1 | 421.7 | 1.305 | liquid
3.5 | 105 | 0.001046 | 439.1 | 442.8 | 1.361 | liquid
3.5 | 110 | 0.00105 | 460.2 | 463.9 | 1.416 | liquid
3.5 | 115 | 0.001054 | 481.3 | 485 | 1.471 | liquid
3.5 | 120 | 0.001058 | 502.4 | 506.1 | 1.525 | liquid
3.5 | 125 | 0.001063 | 523.6 | 527.3 | 1.579 | liquid
3.5 | 130 | 0.001068 | 544.8 | 548.6 | 1.632 | liquid
3.5 | 135 | 0.001073 | 566.1 | 569.9 | 1.684 | liquid
3.5 | 140 | 0.001078 | 587.4 | 591.2 | 1.736 | liquid
3.5 | 145 | 0.001083 | 608.8 | 612.6 | 1.787 | liquid
3.5 | 150 | 0.001088 | 630.2 | 634.1 | 1.838 | liquid
3.5 | 155 | 0.001094 | 651.7 | 655.6 | 1.889 | liquid
3.5 | 160 | 0.0011 | 673.3 | 677.2 | 1.939 | liquid
3.5 | 165 | 0.001106 | 694.9 | 698.8 | 1.989 | liquid
3.5 | 170 | 0.001112 | 716.7 | 720.6 | 2.038 | liquid
3.5 | 175 | 0.001119 | 738.5 | 742.4 | 2.087 | liquid
3.5 | 180 | 0.001125 | 760.4 | 764.3 | 2.136 | liquid
3.5 | 185 | 0.001132 | 782.4 | 786.3 | 2.184 | liquid
3.5 | 190 | 0.001139 | 804.5 | 808.5 | 2.232 | liquid
3.5 | 195 | 0.001147 | 826.7 | 830.7 | 2.28 | liquid
3.5 | 200 | 0.001155 | 849 | 853.1 | 2.328 | liquid
3.5 | 210 | 0.001171 | 894.1 | 898.2 | 2.422 | liquid
3.5 | 220 | 0.001189 | 939.7 | 943.9 | 2.516 | liquid
3.5 | 230 | 0.001208 | 986.1 | 990.3 | 2.609 | liquid
3.5 | 240 | 0.001229 | 1033 | 1038 | 2.702 | liquid
3.5 | 242.6 | 0.001235 | 1045 | 1050 | 2.725 | saturated liquid
3.5 | 242.6 | 0.05706 | 2603 | 2803 | 6.124 | saturated vapor
3.5 | 250 | 0.05876 | 2624 | 2830 | 6.176 | vapor
3.5 | 260 | 0.06089 | 2650 | 2863 | 6.239 | vapor
3.5 | 270 | 0.0629 | 2674 | 2894 | 6.297 | vapor
3.5 | 280 | 0.06482 | 2696 | 2923 | 6.35 | vapor
3.5 | 290 | 0.06666 | 2718 | 2951 | 6.401 | vapor
3.5 | 300 | 0.06845 | 2739 | 2978 | 6.448 | vapor
3.5 | 310 | 0.07019 | 2759 | 3005 | 6.494 | vapor
3.5 | 320 | 0.07189 | 2779 | 3031 | 6.538 | vapor
3.5 | 330 | 0.07356 | 2798 | 3056 | 6.58 | vapor
3.5 | 340 | 0.07519 | 2817 | 3080 | 6.621 | vapor
3.5 | 350 | 0.0768 | 2836 | 3105 | 6.66 | vapor
3.5 | 360 | 0.07839 | 2855 | 3129 | 6.698 | vapor
3.5 | 370 | 0.07996 | 2873 | 3153 | 6.736 | vapor
3.5 | 380 | 0.08151 | 2891 | 3176 | 6.772 | vapor
3.5 | 390 | 0.08304 | 2909 | 3200 | 6.808 | vapor
3.5 | 400 | 0.08456 | 2927 | 3223 | 6.843 | vapor
3.5 | 410 | 0.08606 | 2945 | 3246 | 6.877 | vapor
3.5 | 420 | 0.08756 | 2963 | 3269 | 6.91 | vapor
3.5 | 430 | 0.08904 | 2981 | 3292 | 6.943 | vapor
3.5 | 440 | 0.09051 | 2998 | 3315 | 6.976 | vapor
3.5 | 450 | 0.09198 | 3016 | 3338 | 7.007 | vapor
3.5 | 460 | 0.09344 | 3034 | 3361 | 7.039 | vapor
3.5 | 470 | 0.09489 | 3052 | 3384 | 7.07 | vapor
3.5 | 480 | 0.09633 | 3069 | 3406 | 7.1 | vapor
3.5 | 490 | 0.09776 | 3087 | 3429 | 7.13 | vapor
3.5 | 500 | 0.0992 | 3104 | 3452 | 7.159 | vapor
3.5 | 520 | 0.102 | 3140 | 3497 | 7.217 | vapor
3.5 | 540 | 0.1049 | 3175 | 3542 | 7.274 | vapor
3.5 | 560 | 0.1077 | 3211 | 3588 | 7.329 | vapor
3.5 | 580 | 0.1105 | 3247 | 3633 | 7.383 | vapor
3.5 | 600 | 0.1133 | 3283 | 3679 | 7.436 | vapor
3.5 | 620 | 0.116 | 3319 | 3725 | 7.487 | vapor
3.5 | 640 | 0.1188 | 3355 | 3771 | 7.538 | vapor
3.5 | 660 | 0.1215 | 3391 | 3817 | 7.588 | vapor
3.5 | 680 | 0.1243 | 3428 | 3863 | 7.637 | vapor
3.5 | 700 | 0.127 | 3465 | 3909 | 7.685 | vapor
3.5 | 720 | 0.1298 | 3502 | 3956 | 7.733 | vapor
3.5 | 740 | 0.1325 | 3539 | 4003 | 7.78 | vapor
3.5 | 760 | 0.1352 | 3577 | 4050 | 7.826 | vapor
3.5 | 780 | 0.1379 | 3614 | 4097 | 7.871 | vapor
3.5 | 800 | 0.1406 | 3652 | 4145 | 7.916 | vapor
3.5 | 820 | 0.1433 | 3691 | 4192 | 7.96 | vapor
3.5 | 840 | 0.146 | 3729 | 4240 | 8.003 | vapor
3.5 | 860 | 0.1487 | 3768 | 4289 | 8.046 | vapor
3.5 | 880 | 0.1514 | 3807 | 4337 | 8.089 | vapor
3.5 | 900 | 0.1541 | 3846 | 4386 | 8.13 | vapor
3.5 | 920 | 0.1568 | 3886 | 4435 | 8.172 | vapor
3.5 | 940 | 0.1595 | 3926 | 4484 | 8.213 | vapor
3.5 | 960 | 0.1622 | 3966 | 4533 | 8.253 | vapor
3.5 | 980 | 0.1648 | 4006 | 4583 | 8.293 | vapor
3.5 | 1000 | 0.1675 | 4046 | 4633 | 8.332 | vapor
3.5 | 1100 | 0.1809 | 4253 | 4886 | 8.524 | vapor
3.5 | 1200 | 0.1942 | 4464 | 5144 | 8.705 | vapor
3.5 | 1300 | 0.2075 | 4682 | 5408 | 8.879 | vapor
3.5 | 1400 | 0.2208 | 4904 | 5677 | 9.044 | vapor
3.5 | 1500 | 0.234 | 5131 | 5950 | 9.203 | vapor
3.5 | 1600 | 0.2473 | 5363 | 6228 | 9.356 | vapor
3.5 | 1800 | 0.2738 | 5837 | 6796 | 9.643 | vapor
3.5 | 2000 | 0.3002 | 6325 | 7376 | 9.911 | vapor
4 | 0 | 0.0009982 | 0.02724 | 4.02 | 9e-05 | liquid
4 | 5 | 0.0009981 | 21 | 24.99 | 0.07617 | liquid
4 | 10 | 0.0009984 | 41.92 | 45.91 | 0.1507 | liquid
4 | 15 | 0.0009991 | 62.8 | 66.8 | 0.2239 | liquid
4 | 20 | 0.001 | 83.67 | 87.67 | 0.2956 | liquid
4 | 25 | 0.001001 | 104.5 | 108.5 | 0.3662 | liquid
4 | 30 | 0.001003 | 125.4 | 129.4 | 0.4355 | liquid
4 | 35 | 0.001004 | 146.2 | 150.2 | 0.5037 | liquid
4 | 40 | 0.001006 | 167 | 171.1 | 0.5709 | liquid
4 | 45 | 0.001008 | 187.9 | 191.9 | 0.6369 | liquid
4 | 50 | 0.00101 | 208.7 | 212.8 | 0.702 | liquid
4 | 55 | 0.001013 | 229.6 | 233.6 | 0.766 | liquid
4 | 60 | 0.001015 | 250.5 | 254.5 | 0.8292 | liquid
4 | 65 | 0.001018 | 271.3 | 275.4 | 0.8914 | liquid
4 | 70 | 0.001021 | 292.2 | 296.3 | 0.9528 | liquid
4 | 75 | 0.001024 | 313.1 | 317.2 | 1.013 | liquid
4 | 80 | 0.001027 | 334.1 | 338.2 | 1.073 | liquid
4 | 85 | 0.001031 | 355 | 359.1 | 1.132 | liquid
4 | 90 | 0.001034 | 375.9 | 380.1 | 1.19 | liquid
4 | 95 | 0.001038 | 396.9 | 401.1 | 1.248 | liquid
4 | 100 | 0.001041 | 417.9 | 422.1 | 1.304 | liquid
4 | 105 | 0.001045 | 439 | 443.2 | 1.36 | liquid
4 | 110 | 0.00105 | 460 | 464.2 | 1.416 | liquid
4 | 115 | 0.001054 | 481.1 | 485.3 | 1.47 | liquid
4 | 120 | 0.001058 | 502.3 | 506.5 | 1.525 | liquid
4 | 125 | 0.001063 | 523.4 | 527.7 | 1.578 | liquid
4 | 130 | 0.001068 | 544.6 | 548.9 | 1.631 | liquid
4 | 135 | 0.001072 | 565.9 | 570.2 | 1.684 | liquid
4 | 140 | 0.001077 | 587.2 | 591.5 | 1.735 | liquid
4 | 145 | 0.001083 | 608.6 | 612.9 | 1.787 | liquid
4 | 150 | 0.001088 | 630 | 634.4 | 1.838 | liquid
4 | 155 | 0.001094 | 651.5 | 655.9 | 1.888 | liquid
4 | 160 | 0.0011 | 673.1 | 677.5 | 1.939 | liquid
4 | 165 | 0.001106 | 694.7 | 699.1 | 1.988 | liquid
4 | 170 | 0.001112 | 716.4 | 720.8 | 2.038 | liquid
4 | 175 | 0.001118 | 738.2 | 742.7 | 2.087 | liquid
4 | 180 | 0.001125 | 760.1 | 764.6 | 2.135 | liquid
4 | 185 | 0.001132 | 782.1 | 786.6 | 2.184 | liquid
4 | 190 | 0.001139 | 804.1 | 808.7 | 2.232 | liquid
4 | 195 | 0.001146 | 826.3 | 830.9 | 2.279 | liquid
4 | 200 | 0.001154 | 848.7 | 853.3 | 2.327 | liquid
4 | 210 | 0.00117 | 893.7 | 898.4 | 2.421 | liquid
4 | 220 | 0.001188 | 939.3 | 944 | 2.515 | liquid
4 | 230 | 0.001207 | 985.6 | 990.4 | 2.608 | liquid
4 | 240 | 0.001228 | 1033 | 1038 | 2.701 | liquid
4 | 250 | 0.001252 | 1081 | 1086 | 2.794 | liquid
4 | 250.4 | 0.001253 | 1082 | 1088 | 2.797 | saturated liquid
4 | 250.4 | 0.04978 | 2602 | 2801 | 6.07 | saturated vapor
4 | 260 | 0.05178 | 2630 | 2837 | 6.138 | vapor
4 | 270 | 0.05369 | 2656 | 2871 | 6.202 | vapor
4 | 280 | 0.0555 | 2681 | 2903 | 6.26 | vapor
4 | 290 | 0.05722 | 2704 | 2933 | 6.313 | vapor
4 | 300 | 0.05887 | 2726 | 2962 | 6.364 | vapor
4 | 310 | 0.06047 | 2748 | 2989 | 6.412 | vapor
4 | 320 | 0.06202 | 2768 | 3016 | 6.458 | vapor
4 | 330 | 0.06354 | 2788 | 3043 | 6.501 | vapor
4 | 340 | 0.06502 | 2808 | 3068 | 6.544 | vapor
4 | 350 | 0.06647 | 2827 | 3093 | 6.584 | vapor
4 | 360 | 0.0679 | 2846 | 3118 | 6.624 | vapor
4 | 370 | 0.06931 | 2865 | 3143 | 6.662 | vapor
4 | 380 | 0.0707 | 2884 | 3167 | 6.699 | vapor
4 | 390 | 0.07207 | 2902 | 3191 | 6.736 | vapor
4 | 400 | 0.07343 | 2921 | 3215 | 6.771 | vapor
4 | 410 | 0.07478 | 2939 | 3238 | 6.806 | vapor
4 | 420 | 0.07611 | 2957 | 3262 | 6.84 | vapor
4 | 430 | 0.07743 | 2975 | 3285 | 6.874 | vapor
4 | 440 | 0.07874 | 2993 | 3308 | 6.906 | vapor
4 | 450 | 0.08004 | 3011 | 3331 | 6.939 | vapor
4 | 460 | 0.08134 | 3029 | 3354 | 6.97 | vapor
4 | 470 | 0.08262 | 3047 | 3377 | 7.002 | vapor
4 | 480 | 0.0839 | 3065 | 3400 | 7.032 | vapor
4 | 490 | 0.08518 | 3082 | 3423 | 7.062 | vapor
4 | 500 | 0.08644 | 3100 | 3446 | 7.092 | vapor
4 | 520 | 0.08896 | 3136 | 3492 | 7.151 | vapor
4 | 540 | 0.09146 | 3172 | 3538 | 7.208 | vapor
4 | 560 | 0.09394 | 3207 | 3583 | 7.263 | vapor
4 | 580 | 0.09641 | 3243 | 3629 | 7.317 | vapor
4 | 600 | 0.09886 | 3279 | 3675 | 7.371 | vapor
4 | 620 | 0.1013 | 3316 | 3721 | 7.423 | vapor
4 | 640 | 0.1037 | 3352 | 3767 | 7.474 | vapor
4 | 660 | 0.1062 | 3389 | 3813 | 7.524 | vapor
4 | 680 | 0.1086 | 3425 | 3860 | 7.573 | vapor
4 | 700 | 0.111 | 3462 | 3906 | 7.621 | vapor
4 | 720 | 0.1134 | 3500 | 3953 | 7.669 | vapor
4 | 740 | 0.1158 | 3537 | 4000 | 7.716 | vapor
4 | 760 | 0.1182 | 3575 | 4047 | 7.762 | vapor
4 | 780 | 0.1205 | 3613 | 4095 | 7.807 | vapor
4 | 800 | 0.1229 | 3651 | 4142 | 7.852 | vapor
4 | 820 | 0.1253 | 3689 | 4190 | 7.896 | vapor
4 | 840 | 0.1277 | 3728 | 4238 | 7.94 | vapor
4 | 860 | 0.13 | 3766 | 4287 | 7.983 | vapor
4 | 880 | 0.1324 | 3806 | 4335 | 8.026 | vapor
4 | 900 | 0.1348 | 3845 | 4384 | 8.067 | vapor
4 | 920 | 0.1371 | 3884 | 4433 | 8.109 | vapor
4 | 940 | 0.1395 | 3924 | 4482 | 8.15 | vapor
4 | 960 | 0.1418 | 3964 | 4532 | 8.19 | vapor
4 | 980 | 0.1442 | 4005 | 4581 | 8.23 | vapor
4 | 1000 | 0.1465 | 4045 | 4631 | 8.27 | vapor
4 | 1100 | 0.1582 | 4251 | 4884 | 8.461 | vapor
4 | 1200 | 0.1699 | 4463 | 5143 | 8.643 | vapor
4 | 1300 | 0.1816 | 4681 | 5407 | 8.816 | vapor
4 | 1400 | 0.1932 | 4904 | 5676 | 8.982 | vapor
4 | 1500 | 0.2048 | 5131 | 5950 | 9.141 | vapor
4 | 1600 | 0.2164 | 5362 | 6228 | 9.294 | vapor
4 | 1800 | 0.2396 | 5837 | 6795 | 9.581 | vapor
4 | 2000 | 0.2627 | 6325 | 7376 | 9.849 | vapor
4.5 | 0 | 0.0009979 | 0.03932 | 4.53 | 0.00011 | liquid
4.5 | 5 | 0.0009979 | 21 | 25.49 | 0.07615 | liquid
4.5 | 10 | 0.0009982 | 41.91 | 46.4 | 0.1507 | liquid
4.5 | 15 | 0.0009989 | 62.79 | 67.28 | 0.2238 | liquid
4.5 | 20 | 0.0009998 | 83.64 | 88.14 | 0.2955 | liquid
4.5 | 25 | 0.001001 | 104.5 | 109 | 0.3661 | liquid
4.5 | 30 | 0.001002 | 125.3 | 129.8 | 0.4354 | liquid
4.5 | 35 | 0.001004 | 146.2 | 150.7 | 0.5036 | liquid
4.5 | 40 | 0.001006 | 167 | 171.5 | 0.5707 | liquid
4.5 | 45 | 0.001008 | 187.8 | 192.4 | 0.6367 | liquid
4.5 | 50 | 0.00101 | 208.7 | 213.2 | 0.7017 | liquid
4.5 | 55 | 0.001013 | 229.5 | 234.1 | 0.7658 | liquid
4.5 | 60 | 0.001015 | 250.4 | 254.9 | 0.8289 | liquid
4.5 | 65 | 0.001018 | 271.2 | 275.8 | 0.8911 | liquid
4.5 | 70 | 0.001021 | 292.1 | 296.7 | 0.9525 | liquid
4.5 | 75 | 0.001024 | 313 | 317.6 | 1.013 | liquid
4.5 | 80 | 0.001027 | 333.9 | 338.6 | 1.073 | liquid
4.5 | 85 | 0.00103 | 354.9 | 359.5 | 1.132 | liquid
4.5 | 90 | 0.001034 | 375.8 | 380.5 | 1.19 | liquid
4.5 | 95 | 0.001037 | 396.8 | 401.5 | 1.247 | liquid
4.5 | 100 | 0.001041 | 417.8 | 422.5 | 1.304 | liquid
4.5 | 105 | 0.001045 | 438.8 | 443.5 | 1.36 | liquid
4.5 | 110 | 0.001049 | 459.9 | 464.6 | 1.415 | liquid
4.5 | 115 | 0.001054 | 481 | 485.7 | 1.47 | liquid
4.5 | 120 | 0.001058 | 502.1 | 506.8 | 1.524 | liquid
4.5 | 125 | 0.001062 | 523.2 | 528 | 1.578 | liquid
4.5 | 130 | 0.001067 | 544.4 | 549.3 | 1.631 | liquid
4.5 | 135 | 0.001072 | 565.7 | 570.5 | 1.683 | liquid
4.5 | 140 | 0.001077 | 587 | 591.9 | 1.735 | liquid
4.5 | 145 | 0.001082 | 608.4 | 613.2 | 1.786 | liquid
4.5 | 150 | 0.001088 | 629.8 | 634.7 | 1.837 | liquid
4.5 | 155 | 0.001093 | 651.3 | 656.2 | 1.888 | liquid
4.5 | 160 | 0.001099 | 672.8 | 677.8 | 1.938 | liquid
4.5 | 165 | 0.001105 | 694.4 | 699.4 | 1.988 | liquid
4.5 | 170 | 0.001111 | 716.1 | 721.1 | 2.037 | liquid
4.5 | 175 | 0.001118 | 737.9 | 742.9 | 2.086 | liquid
4.5 | 180 | 0.001124 | 759.8 | 764.8 | 2.135 | liquid
4.5 | 185 | 0.001131 | 781.7 | 786.8 | 2.183 | liquid
4.5 | 190 | 0.001138 | 803.8 | 808.9 | 2.231 | liquid
4.5 | 195 | 0.001146 | 826 | 831.1 | 2.278 | liquid
4.5 | 200 | 0.001154 | 848.3 | 853.5 | 2.326 | liquid
4.5 | 210 | 0.00117 | 893.3 | 898.5 | 2.42 | liquid
4.5 | 220 | 0.001187 | 938.8 | 944.2 | 2.514 | liquid
4.5 | 230 | 0.001207 | 985.1 | 990.5 | 2.607 | liquid
4.5 | 240 | 0.001228 | 1032 | 1038 | 2.699 | liquid
4.5 | 250 | 0.001251 | 1080 | 1086 | 2.792 | liquid
4.5 | 257.4 | 0.00127 | 1116 | 1122 | 2.862 | saturated liquid
4.5 | 257.4 | 0.04406 | 2600 | 2798 | 6.02 | saturated vapor
4.5 | 260 | 0.04457 | 2608 | 2809 | 6.04 | vapor
4.5 | 270 | 0.04645 | 2638 | 2847 | 6.111 | vapor
4.5 | 280 | 0.04819 | 2664 | 2881 | 6.174 | vapor
4.5 | 290 | 0.04982 | 2689 | 2914 | 6.232 | vapor
4.5 | 300 | 0.05138 | 2713 | 2944 | 6.285 | vapor
4.5 | 310 | 0.05287 | 2735 | 2973 | 6.336 | vapor
4.5 | 320 | 0.05432 | 2757 | 3002 | 6.384 | vapor
4.5 | 330 | 0.05572 | 2778 | 3029 | 6.43 | vapor
4.5 | 340 | 0.05709 | 2799 | 3056 | 6.473 | vapor
4.5 | 350 | 0.05842 | 2819 | 3082 | 6.515 | vapor
4.5 | 360 | 0.05973 | 2838 | 3107 | 6.556 | vapor
4.5 | 370 | 0.06102 | 2858 | 3132 | 6.595 | vapor
4.5 | 380 | 0.06229 | 2877 | 3157 | 6.634 | vapor
4.5 | 390 | 0.06354 | 2895 | 3181 | 6.671 | vapor
4.5 | 400 | 0.06477 | 2914 | 3206 | 6.707 | vapor
4.5 | 410 | 0.06599 | 2933 | 3230 | 6.743 | vapor
4.5 | 420 | 0.0672 | 2951 | 3254 | 6.777 | vapor
4.5 | 430 | 0.06839 | 2969 | 3277 | 6.811 | vapor
4.5 | 440 | 0.06958 | 2988 | 3301 | 6.844 | vapor
4.5 | 450 | 0.07076 | 3006 | 3324 | 6.877 | vapor
4.5 | 460 | 0.07192 | 3024 | 3348 | 6.909 | vapor
4.5 | 470 | 0.07308 | 3042 | 3371 | 6.941 | vapor
4.5 | 480 | 0.07424 | 3060 | 3394 | 6.972 | vapor
4.5 | 490 | 0.07538 | 3078 | 3417 | 7.002 | vapor
4.5 | 500 | 0.07652 | 3096 | 3440 | 7.032 | vapor
4.5 | 520 | 0.07878 | 3132 | 3487 | 7.091 | vapor
4.5 | 540 | 0.08103 | 3168 | 3533 | 7.149 | vapor
4.5 | 560 | 0.08325 | 3204 | 3579 | 7.205 | vapor
4.5 | 580 | 0.08546 | 3240 | 3625 | 7.259 | vapor
4.5 | 600 | 0.08766 | 3276 | 3671 | 7.313 | vapor
4.5 | 620 | 0.08985 | 3313 | 3717 | 7.365 | vapor
4.5 | 640 | 0.09202 | 3349 | 3763 | 7.416 | vapor
4.5 | 660 | 0.09419 | 3386 | 3810 | 7.467 | vapor
4.5 | 680 | 0.09635 | 3423 | 3857 | 7.516 | vapor
4.5 | 700 | 0.0985 | 3460 | 3903 | 7.565 | vapor
4.5 | 720 | 0.1006 | 3497 | 3950 | 7.612 | vapor
4.5 | 740 | 0.1028 | 3535 | 3997 | 7.659 | vapor
4.5 | 760 | 0.1049 | 3573 | 4045 | 7.706 | vapor
4.5 | 780 | 0.107 | 3611 | 4092 | 7.751 | vapor
4.5 | 800 | 0.1092 | 3649 | 4140 | 7.796 | vapor
4.5 | 820 | 0.1113 | 3687 | 4188 | 7.84 | vapor
4.5 | 840 | 0.1134 | 3726 | 4236 | 7.884 | vapor
4.5 | 860 | 0.1155 | 3765 | 4285 | 7.927 | vapor
4.5 | 880 | 0.1176 | 3804 | 4333 | 7.97 | vapor
4.5 | 900 | 0.1197 | 3843 | 4382 | 8.012 | vapor
4.5 | 920 | 0.1218 | 3883 | 4431 | 8.053 | vapor
4.5 | 940 | 0.1239 | 3923 | 4481 | 8.094 | vapor
4.5 | 960 | 0.126 | 3963 | 4530 | 8.135 | vapor
4.5 | 980 | 0.1281 | 4003 | 4580 | 8.175 | vapor
4.5 | 1000 | 0.1302 | 4044 | 4630 | 8.214 | vapor
4.5 | 1100 | 0.1406 | 4250 | 4883 | 8.406 | vapor
4.5 | 1200 | 0.151 | 4463 | 5142 | 8.588 | vapor
4.5 | 1300 | 0.1614 | 4680 | 5406 | 8.762 | vapor
4.5 | 1400 | 0.1718 | 4903 | 5676 | 8.927 | vapor
4.5 | 1500 | 0.1821 | 5130 | 5949 | 9.086 | vapor
4.5 | 1600 | 0.1924 | 5362 | 6228 | 9.239 | vapor
4.5 | 1800 | 0.213 | 5836 | 6795 | 9.527 | vapor
4.5 | 2000 | 0.2336 | 6325 | 7376 | 9.794 | vapor
5 | 0 | 0.0009977 | 0.0416 | 5.03 | 0.00014 | liquid
5 | 5 | 0.0009976 | 20.99 | 25.98 | 0.07614 | liquid
5 | 10 | 0.000998 | 41.89 | 46.88 | 0.1506 | liquid
5 | 15 | 0.0009986 | 62.76 | 67.75 | 0.2237 | liquid
5 | 20 | 0.0009996 | 83.61 | 88.61 | 0.2954 | liquid
5 | 25 | 0.001001 | 104.4 | 109.5 | 0.3659 | liquid
5 | 30 | 0.001002 | 125.3 | 130.3 | 0.4352 | liquid
5 | 35 | 0.001004 | 146.1 | 151.1 | 0.5034 | liquid
5 | 40 | 0.001006 | 166.9 | 172 | 0.5705 | liquid
5 | 45 | 0.001008 | 187.8 | 192.8 | 0.6365 | liquid
5 | 50 | 0.00101 | 208.6 | 213.6 | 0.7015 | liquid
5 | 55 | 0.001012 | 229.4 | 234.5 | 0.7656 | liquid
5 | 60 | 0.001015 | 250.3 | 255.4 | 0.8287 | liquid
5 | 65 | 0.001018 | 271.2 | 276.2 | 0.8909 | liquid
5 | 70 | 0.001021 | 292 | 297.1 | 0.9522 | liquid
5 | 75 | 0.001024 | 312.9 | 318 | 1.013 | liquid
5 | 80 | 0.001027 | 333.8 | 339 | 1.072 | liquid
5 | 85 | 0.00103 | 354.7 | 359.9 | 1.131 | liquid
5 | 90 | 0.001034 | 375.7 | 380.9 | 1.189 | liquid
5 | 95 | 0.001037 | 396.7 | 401.8 | 1.247 | liquid
5 | 100 | 0.001041 | 417.6 | 422.9 | 1.303 | liquid
5 | 105 | 0.001045 | 438.7 | 443.9 | 1.359 | liquid
5 | 110 | 0.001049 | 459.7 | 465 | 1.415 | liquid
5 | 115 | 0.001053 | 480.8 | 486.1 | 1.47 | liquid
5 | 120 | 0.001058 | 501.9 | 507.2 | 1.524 | liquid
5 | 125 | 0.001062 | 523.1 | 528.4 | 1.577 | liquid
5 | 130 | 0.001067 | 544.3 | 549.6 | 1.63 | liquid
5 | 135 | 0.001072 | 565.5 | 570.9 | 1.683 | liquid
5 | 140 | 0.001077 | 586.8 | 592.2 | 1.734 | liquid
5 | 145 | 0.001082 | 608.1 | 613.6 | 1.786 | liquid
5 | 150 | 0.001087 | 629.5 | 635 | 1.837 | liquid
5 | 155 | 0.001093 | 651 | 656.5 | 1.887 | liquid
5 | 160 | 0.001099 | 672.5 | 678 | 1.937 | liquid
5 | 165 | 0.001105 | 694.2 | 699.7 | 1.987 | liquid
5 | 170 | 0.001111 | 715.8 | 721.4 | 2.036 | liquid
5 | 175 | 0.001117 | 737.6 | 743.2 | 2.085 | liquid
5 | 180 | 0.001124 | 759.5 | 765.1 | 2.134 | liquid
5 | 185 | 0.001131 | 781.4 | 787.1 | 2.182 | liquid
5 | 190 | 0.001138 | 803.5 | 809.2 | 2.23 | liquid
5 | 195 | 0.001145 | 825.6 | 831.4 | 2.278 | liquid
5 | 200 | 0.001153 | 847.9 | 853.7 | 2.325 | liquid
5 | 210 | 0.001169 | 892.9 | 898.7 | 2.419 | liquid
5 | 220 | 0.001187 | 938.4 | 944.3 | 2.513 | liquid
5 | 230 | 0.001206 | 984.6 | 990.6 | 2.606 | liquid
5 | 240 | 0.001227 | 1032 | 1038 | 2.698 | liquid
5 | 250 | 0.00125 | 1079 | 1086 | 2.791 | liquid
5 | 260 | 0.001275 | 1129 | 1135 | 2.884 | liquid
5 | 263.9 | 0.001286 | 1148 | 1155 | 2.921 | saturated liquid
5 | 263.9 | 0.03945 | 2597 | 2794 | 5.974 | saturated vapor
5 | 270 | 0.04057 | 2617 | 2820 | 6.021 | vapor
5 | 280 | 0.04227 | 2647 | 2858 | 6.091 | vapor
5 | 290 | 0.04386 | 2674 | 2893 | 6.154 | vapor
5 | 300 | 0.04535 | 2699 | 2926 | 6.211 | vapor
5 | 310 | 0.04677 | 2723 | 2957 | 6.265 | vapor
5 | 320 | 0.04813 | 2746 | 2986 | 6.315 | vapor
5 | 330 | 0.04945 | 2767 | 3015 | 6.363 | vapor
5 | 340 | 0.05072 | 2789 | 3042 | 6.408 | vapor
5 | 350 | 0.05197 | 2809 | 3069 | 6.452 | vapor
5 | 360 | 0.05319 | 2830 | 3096 | 6.494 | vapor
5 | 370 | 0.05438 | 2850 | 3122 | 6.534 | vapor
5 | 380 | 0.05555 | 2869 | 3147 | 6.573 | vapor
5 | 390 | 0.0567 | 2888 | 3172 | 6.611 | vapor
5 | 400 | 0.05784 | 2908 | 3197 | 6.648 | vapor
5 | 410 | 0.05896 | 2926 | 3221 | 6.684 | vapor
5 | 420 | 0.06007 | 2945 | 3245 | 6.72 | vapor
5 | 430 | 0.06116 | 2964 | 3270 | 6.754 | vapor
5 | 440 | 0.06225 | 2982 | 3293 | 6.788 | vapor
5 | 450 | 0.06332 | 3001 | 3317 | 6.821 | vapor
5 | 460 | 0.06439 | 3019 | 3341 | 6.854 | vapor
5 | 470 | 0.06545 | 3037 | 3364 | 6.885 | vapor
5 | 480 | 0.0665 | 3055 | 3388 | 6.917 | vapor
5 | 490 | 0.06755 | 3074 | 3411 | 6.948 | vapor
5 | 500 | 0.06858 | 3092 | 3435 | 6.978 | vapor
5 | 520 | 0.07064 | 3128 | 3481 | 7.038 | vapor
5 | 540 | 0.07268 | 3164 | 3528 | 7.095 | vapor
5 | 560 | 0.0747 | 3201 | 3574 | 7.152 | vapor
5 | 580 | 0.07671 | 3237 | 3620 | 7.207 | vapor
5 | 600 | 0.0787 | 3273 | 3667 | 7.261 | vapor
5 | 620 | 0.08069 | 3310 | 3713 | 7.313 | vapor
5 | 640 | 0.08266 | 3347 | 3760 | 7.365 | vapor
5 | 660 | 0.08462 | 3383 | 3807 | 7.415 | vapor
5 | 680 | 0.08657 | 3420 | 3853 | 7.465 | vapor
5 | 700 | 0.08852 | 3458 | 3900 | 7.514 | vapor
5 | 720 | 0.09046 | 3495 | 3947 | 7.562 | vapor
5 | 740 | 0.09239 | 3533 | 3995 | 7.609 | vapor
5 | 760 | 0.09432 | 3571 | 4042 | 7.655 | vapor
5 | 780 | 0.09624 | 3609 | 4090 | 7.701 | vapor
5 | 800 | 0.09816 | 3647 | 4138 | 7.746 | vapor
5 | 820 | 0.1001 | 3685 | 4186 | 7.79 | vapor
5 | 840 | 0.102 | 3724 | 4234 | 7.834 | vapor
5 | 860 | 0.1039 | 3763 | 4283 | 7.877 | vapor
5 | 880 | 0.1058 | 3802 | 4331 | 7.92 | vapor
5 | 900 | 0.1077 | 3842 | 4380 | 7.962 | vapor
5 | 920 | 0.1096 | 3882 | 4429 | 8.003 | vapor
5 | 940 | 0.1115 | 3921 | 4479 | 8.045 | vapor
5 | 960 | 0.1134 | 3962 | 4528 | 8.085 | vapor
5 | 980 | 0.1153 | 4002 | 4578 | 8.125 | vapor
5 | 1000 | 0.1172 | 4043 | 4628 | 8.165 | vapor
5 | 1100 | 0.1266 | 4249 | 4882 | 8.357 | vapor
5 | 1200 | 0.1359 | 4462 | 5141 | 8.539 | vapor
5 | 1300 | 0.1453 | 4679 | 5406 | 8.712 | vapor
5 | 1400 | 0.1546 | 4902 | 5675 | 8.878 | vapor
5 | 1500 | 0.1639 | 5129 | 5949 | 9.037 | vapor
5 | 1600 | 0.1732 | 5361 | 6227 | 9.19 | vapor
5 | 1800 | 0.1918 | 5836 | 6795 | 9.478 | vapor
5 | 2000 | 0.2103 | 6324 | 7376 | 9.745 | vapor
5.5 | 0 | 0.0009974 | 0.05413 | 5.54 | 0.00016 | liquid
5.5 | 5 | 0.0009974 | 20.99 | 26.48 | 0.07612 | liquid
5.5 | 10 | 0.0009977 | 41.88 | 47.37 | 0.1506 | liquid
5.5 | 15 | 0.0009984 | 62.74 | 68.23 | 0.2236 | liquid
5.5 | 20 | 0.0009993 | 83.58 | 89.08 | 0.2953 | liquid
5.5 | 25 | 0.001001 | 104.4 | 109.9 | 0.3658 | liquid
5.5 | 30 | 0.001002 | 125.2 | 130.7 | 0.4351 | liquid
5.5 | 35 | 0.001004 | 146 | 151.6 | 0.5032 | liquid
5.5 | 40 | 0.001005 | 166.9 | 172.4 | 0.5703 | liquid
5.5 | 45 | 0.001008 | 187.7 | 193.2 | 0.6363 | liquid
5.5 | 50 | 0.00101 | 208.5 | 214.1 | 0.7013 | liquid
5.5 | 55 | 0.001012 | 229.4 | 234.9 | 0.7653 | liquid
5.5 | 60 | 0.001015 | 250.2 | 255.8 | 0.8284 | liquid
5.5 | 65 | 0.001017 | 271.1 | 276.7 | 0.8906 | liquid
5.5 | 70 | 0.00102 | 291.9 | 297.5 | 0.9519 | liquid
5.5 | 75 | 0.001023 | 312.8 | 318.4 | 1.012 | liquid
5.5 | 80 | 0.001026 | 333.7 | 339.4 | 1.072 | liquid
5.5 | 85 | 0.00103 | 354.6 | 360.3 | 1.131 | liquid
5.5 | 90 | 0.001033 | 375.6 | 381.2 | 1.189 | liquid
5.5 | 95 | 0.001037 | 396.5 | 402.2 | 1.246 | liquid
5.5 | 100 | 0.001041 | 417.5 | 423.2 | 1.303 | liquid
5.5 | 105 | 0.001045 | 438.5 | 444.3 | 1.359 | liquid
5.5 | 110 | 0.001049 | 459.6 | 465.3 | 1.414 | liquid
5.5 | 115 | 0.001053 | 480.6 | 486.4 | 1.469 | liquid
5.5 | 120 | 0.001057 | 501.7 | 507.6 | 1.523 | liquid
5.5 | 125 | 0.001062 | 522.9 | 528.7 | 1.577 | liquid
5.5 | 130 | 0.001067 | 544.1 | 549.9 | 1.63 | liquid
5.5 | 135 | 0.001072 | 565.3 | 571.2 | 1.682 | liquid
5.5 | 140 | 0.001077 | 586.6 | 592.5 | 1.734 | liquid
5.5 | 145 | 0.001082 | 607.9 | 613.9 | 1.785 | liquid
5.5 | 150 | 0.001087 | 629.3 | 635.3 | 1.836 | liquid
5.5 | 155 | 0.001093 | 650.8 | 656.8 | 1.887 | liquid
5.5 | 160 | 0.001098 | 672.3 | 678.3 | 1.937 | liquid
5.5 | 165 | 0.001104 | 693.9 | 700 | 1.986 | liquid
5.5 | 170 | 0.001111 | 715.6 | 721.7 | 2.036 | liquid
5.5 | 175 | 0.001117 | 737.3 | 743.5 | 2.085 | liquid
5.5 | 180 | 0.001124 | 759.2 | 765.3 | 2.133 | liquid
5.5 | 185 | 0.00113 | 781.1 | 787.3 | 2.181 | liquid
5.5 | 190 | 0.001138 | 803.1 | 809.4 | 2.229 | liquid
5.5 | 195 | 0.001145 | 825.3 | 831.6 | 2.277 | liquid
5.5 | 200 | 0.001153 | 847.6 | 853.9 | 2.324 | liquid
5.5 | 210 | 0.001169 | 892.5 | 898.9 | 2.418 | liquid
5.5 | 220 | 0.001186 | 937.9 | 944.5 | 2.512 | liquid
5.5 | 230 | 0.001205 | 984.1 | 990.7 | 2.605 | liquid
5.5 | 240 | 0.001226 | 1031 | 1038 | 2.697 | liquid
5.5 | 250 | 0.001249 | 1079 | 1086 | 2.79 | liquid
5.5 | 260 | 0.001274 | 1128 | 1135 | 2.883 | liquid
5.5 | 270 | 0.001303 | 1178 | 1185 | 2.976 | saturated liquid
5.5 | 270 | 0.03564 | 2594 | 2790 | 5.931 | saturated vapor
5.5 | 270 | 0.03565 | 2594 | 2790 | 5.931 | vapor
5.5 | 280 | 0.03737 | 2627 | 2833 | 6.01 | vapor
5.5 | 290 | 0.03893 | 2657 | 2871 | 6.078 | vapor
5.5 | 300 | 0.04037 | 2684 | 2906 | 6.14 | vapor
5.5 | 310 | 0.04174 | 2710 | 2939 | 6.197 | vapor
5.5 | 320 | 0.04304 | 2734 | 2970 | 6.25 | vapor
5.5 | 330 | 0.04429 | 2756 | 3000 | 6.3 | vapor
5.5 | 340 | 0.0455 | 2779 | 3029 | 6.347 | vapor
5.5 | 350 | 0.04668 | 2800 | 3057 | 6.392 | vapor
5.5 | 360 | 0.04782 | 2821 | 3084 | 6.435 | vapor
5.5 | 370 | 0.04893 | 2841 | 3111 | 6.477 | vapor
5.5 | 380 | 0.05003 | 2861 | 3137 | 6.517 | vapor
5.5 | 390 | 0.0511 | 2881 | 3162 | 6.556 | vapor
5.5 | 400 | 0.05216 | 2901 | 3188 | 6.594 | vapor
5.5 | 410 | 0.0532 | 2920 | 3213 | 6.631 | vapor
5.5 | 420 | 0.05423 | 2939 | 3237 | 6.667 | vapor
5.5 | 430 | 0.05524 | 2958 | 3262 | 6.702 | vapor
5.5 | 440 | 0.05625 | 2977 | 3286 | 6.736 | vapor
5.5 | 450 | 0.05724 | 2995 | 3310 | 6.77 | vapor
5.5 | 460 | 0.05822 | 3014 | 3334 | 6.803 | vapor
5.5 | 470 | 0.0592 | 3032 | 3358 | 6.835 | vapor
5.5 | 480 | 0.06017 | 3051 | 3382 | 6.867 | vapor
5.5 | 490 | 0.06113 | 3069 | 3405 | 6.898 | vapor
5.5 | 500 | 0.06209 | 3087 | 3429 | 6.929 | vapor
5.5 | 520 | 0.06398 | 3124 | 3476 | 6.989 | vapor
5.5 | 540 | 0.06585 | 3161 | 3523 | 7.047 | vapor
5.5 | 560 | 0.06771 | 3197 | 3569 | 7.104 | vapor
5.5 | 580 | 0.06955 | 3234 | 3616 | 7.159 | vapor
5.5 | 600 | 0.07137 | 3270 | 3663 | 7.213 | vapor
5.5 | 620 | 0.07319 | 3307 | 3710 | 7.266 | vapor
5.5 | 640 | 0.07499 | 3344 | 3756 | 7.318 | vapor
5.5 | 660 | 0.07679 | 3381 | 3803 | 7.369 | vapor
5.5 | 680 | 0.07857 | 3418 | 3850 | 7.418 | vapor
5.5 | 700 | 0.08035 | 3455 | 3897 | 7.467 | vapor
5.5 | 720 | 0.08212 | 3493 | 3945 | 7.515 | vapor
5.5 | 740 | 0.08389 | 3531 | 3992 | 7.563 | vapor
5.5 | 760 | 0.08565 | 3569 | 4040 | 7.609 | vapor
5.5 | 780 | 0.0874 | 3607 | 4087 | 7.655 | vapor
5.5 | 800 | 0.08915 | 3645 | 4135 | 7.7 | vapor
5.5 | 820 | 0.0909 | 3684 | 4184 | 7.745 | vapor
5.5 | 840 | 0.09264 | 3722 | 4232 | 7.788 | vapor
5.5 | 860 | 0.09438 | 3762 | 4281 | 7.832 | vapor
5.5 | 880 | 0.09611 | 3801 | 4329 | 7.874 | vapor
5.5 | 900 | 0.09784 | 3840 | 4378 | 7.917 | vapor
5.5 | 920 | 0.09957 | 3880 | 4428 | 7.958 | vapor
5.5 | 940 | 0.1013 | 3920 | 4477 | 7.999 | vapor
5.5 | 960 | 0.103 | 3960 | 4527 | 8.04 | vapor
5.5 | 980 | 0.1047 | 4001 | 4577 | 8.08 | vapor
5.5 | 1000 | 0.1065 | 4041 | 4627 | 8.12 | vapor
5.5 | 1100 | 0.115 | 4248 | 4881 | 8.312 | vapor
5.5 | 1200 | 0.1236 | 4461 | 5140 | 8.494 | vapor
5.5 | 1300 | 0.1321 | 4679 | 5405 | 8.668 | vapor
5.5 | 1400 | 0.1406 | 4901 | 5674 | 8.834 | vapor
5.5 | 1500 | 0.149 | 5129 | 5948 | 8.993 | vapor
5.5 | 1600 | 0.1575 | 5361 | 6227 | 9.146 | vapor
5.5 | 1800 | 0.1744 | 5836 | 6795 | 9.434 | vapor
5.5 | 2000 | 0.1912 | 6324 | 7376 | 9.701 | vapor
6 | 0 | 0.0009972 | 0.05692 | 6.04 | 0.00019 | liquid
6 | 5 | 0.0009972 | 20.99 | 26.97 | 0.07611 | liquid
6 | 10 | 0.0009975 | 41.87 | 47.85 | 0.1505 | liquid
6 | 15 | 0.0009982 | 62.72 | 68.71 | 0.2235 | liquid
6 | 20 | 0.0009991 | 83.55 | 89.54 | 0.2952 | liquid
6 | 25 | 0.001 | 104.4 | 110.4 | 0.3657 | liquid
6 | 30 | 0.001002 | 125.2 | 131.2 | 0.4349 | liquid
6 | 35 | 0.001003 | 146 | 152 | 0.503 | liquid
6 | 40 | 0.001005 | 166.8 | 172.8 | 0.5701 | liquid
6 | 45 | 0.001007 | 187.6 | 193.7 | 0.6361 | liquid
6 | 50 | 0.00101 | 208.4 | 214.5 | 0.701 | liquid
6 | 55 | 0.001012 | 229.3 | 235.3 | 0.7651 | liquid
6 | 60 | 0.001014 | 250.1 | 256.2 | 0.8281 | liquid
6 | 65 | 0.001017 | 271 | 277.1 | 0.8903 | liquid
6 | 70 | 0.00102 | 291.8 | 298 | 0.9516 | liquid
6 | 75 | 0.001023 | 312.7 | 318.8 | 1.012 | liquid
6 | 80 | 0.001026 | 333.6 | 339.8 | 1.072 | liquid
6 | 85 | 0.00103 | 354.5 | 360.7 | 1.131 | liquid
6 | 90 | 0.001033 | 375.4 | 381.6 | 1.189 | liquid
6 | 95 | 0.001037 | 396.4 | 402.6 | 1.246 | liquid
6 | 100 | 0.00104 | 417.4 | 423.6 | 1.303 | liquid
6 | 105 | 0.001044 | 438.4 | 444.6 | 1.359 | liquid
6 | 110 | 0.001048 | 459.4 | 465.7 | 1.414 | liquid
6 | 115 | 0.001053 | 480.5 | 486.8 | 1.469 | liquid
6 | 120 | 0.001057 | 501.6 | 507.9 | 1.523 | liquid
6 | 125 | 0.001062 | 522.7 | 529.1 | 1.576 | liquid
6 | 130 | 0.001066 | 543.9 | 550.3 | 1.629 | liquid
6 | 135 | 0.001071 | 565.1 | 571.5 | 1.682 | liquid
6 | 140 | 0.001076 | 586.4 | 592.8 | 1.733 | liquid
6 | 145 | 0.001081 | 607.7 | 614.2 | 1.785 | liquid
6 | 150 | 0.001087 | 629.1 | 635.6 | 1.836 | liquid
6 | 155 | 0.001092 | 650.5 | 657.1 | 1.886 | liquid
6 | 160 | 0.001098 | 672 | 678.6 | 1.936 | liquid
6 | 165 | 0.001104 | 693.6 | 700.3 | 1.986 | liquid
6 | 170 | 0.00111 | 715.3 | 722 | 2.035 | liquid
6 | 175 | 0.001117 | 737 | 743.7 | 2.084 | liquid
6 | 180 | 0.001123 | 758.9 | 765.6 | 2.133 | liquid
6 | 185 | 0.00113 | 780.8 | 787.6 | 2.181 | liquid
6 | 190 | 0.001137 | 802.8 | 809.6 | 2.229 | liquid
6 | 195 | 0.001144 | 824.9 | 831.8 | 2.276 | liquid
6 | 200 | 0.001152 | 847.2 | 854.1 | 2.324 | liquid
6 | 210 | 0.001168 | 892.1 | 899.1 | 2.418 | liquid
6 | 220 | 0.001186 | 937.5 | 944.6 | 2.511 | liquid
6 | 230 | 0.001205 | 983.6 | 990.8 | 2.604 | liquid
6 | 240 | 0.001225 | 1030 | 1038 | 2.696 | liquid
6 | 250 | 0.001248 | 1078 | 1086 | 2.789 | liquid
6 | 260 | 0.001273 | 1127 | 1135 | 2.881 | liquid
6 | 270 | 0.001302 | 1177 | 1185 | 2.975 | liquid
6 | 275.6 | 0.001319 | 1206 | 1214 | 3.028 | saturated liquid
6 | 275.6 | 0.03245 | 2590 | 2785 | 5.89 | saturated vapor
6 | 280 | 0.0332 | 2606 | 2805 | 5.928 | vapor
6 | 290 | 0.03476 | 2639 | 2848 | 6.003 | vapor
6 | 300 | 0.03619 | 2668 | 2886 | 6.07 | vapor
6 | 310 | 0.03752 | 2695 | 2921 | 6.131 | vapor
6 | 320 | 0.03878 | 2721 | 2954 | 6.187 | vapor
6 | 330 | 0.03998 | 2745 | 2985 | 6.24 | vapor
6 | 340 | 0.04114 | 2768 | 3015 | 6.289 | vapor
6 | 350 | 0.04225 | 2790 | 3044 | 6.336 | vapor
6 | 360 | 0.04333 | 2812 | 3072 | 6.38 | vapor
6 | 370 | 0.04439 | 2833 | 3099 | 6.423 | vapor
6 | 380 | 0.04542 | 2854 | 3126 | 6.465 | vapor
6 | 390 | 0.04643 | 2874 | 3152 | 6.505 | vapor
6 | 400 | 0.04742 | 2894 | 3178 | 6.543 | vapor
6 | 410 | 0.0484 | 2913 | 3204 | 6.581 | vapor
6 | 420 | 0.04936 | 2933 | 3229 | 6.617 | vapor
6 | 430 | 0.0503 | 2952 | 3254 | 6.653 | vapor
6 | 440 | 0.05124 | 2971 | 3278 | 6.688 | vapor
6 | 450 | 0.05217 | 2990 | 3303 | 6.722 | vapor
6 | 460 | 0.05308 | 3009 | 3327 | 6.755 | vapor
6 | 470 | 0.05399 | 3027 | 3351 | 6.788 | vapor
6 | 480 | 0.05489 | 3046 | 3375 | 6.82 | vapor
6 | 490 | 0.05578 | 3065 | 3399 | 6.852 | vapor
6 | 500 | 0.05667 | 3083 | 3423 | 6.883 | vapor
6 | 520 | 0.05843 | 3120 | 3471 | 6.943 | vapor
6 | 540 | 0.06016 | 3157 | 3518 | 7.002 | vapor
6 | 560 | 0.06188 | 3194 | 3565 | 7.059 | vapor
6 | 580 | 0.06358 | 3230 | 3612 | 7.115 | vapor
6 | 600 | 0.06527 | 3267 | 3659 | 7.169 | vapor
6 | 620 | 0.06694 | 3304 | 3706 | 7.222 | vapor
6 | 640 | 0.06861 | 3341 | 3753 | 7.275 | vapor
6 | 660 | 0.07026 | 3378 | 3800 | 7.326 | vapor
6 | 680 | 0.07191 | 3416 | 3847 | 7.376 | vapor
6 | 700 | 0.07355 | 3453 | 3894 | 7.425 | vapor
6 | 720 | 0.07518 | 3491 | 3942 | 7.473 | vapor
6 | 740 | 0.0768 | 3528 | 3989 | 7.52 | vapor
6 | 760 | 0.07842 | 3566 | 4037 | 7.567 | vapor
6 | 780 | 0.08004 | 3605 | 4085 | 7.613 | vapor
6 | 800 | 0.08165 | 3643 | 4133 | 7.658 | vapor
6 | 820 | 0.08325 | 3682 | 4181 | 7.703 | vapor
6 | 840 | 0.08486 | 3721 | 4230 | 7.747 | vapor
6 | 860 | 0.08645 | 3760 | 4279 | 7.79 | vapor
6 | 880 | 0.08805 | 3799 | 4328 | 7.833 | vapor
6 | 900 | 0.08964 | 3839 | 4377 | 7.875 | vapor
6 | 920 | 0.09123 | 3879 | 4426 | 7.917 | vapor
6 | 940 | 0.09282 | 3919 | 4476 | 7.958 | vapor
6 | 960 | 0.0944 | 3959 | 4525 | 7.999 | vapor
6 | 980 | 0.09598 | 3999 | 4575 | 8.039 | vapor
6 | 1000 | 0.09756 | 4040 | 4625 | 8.079 | vapor
6 | 1100 | 0.1054 | 4247 | 4880 | 8.271 | vapor
6 | 1200 | 0.1133 | 4460 | 5139 | 8.453 | vapor
6 | 1300 | 0.1211 | 4678 | 5404 | 8.627 | vapor
6 | 1400 | 0.1289 | 4901 | 5674 | 8.793 | vapor
6 | 1500 | 0.1366 | 5128 | 5948 | 8.953 | vapor
6 | 1600 | 0.1444 | 5360 | 6226 | 9.105 | vapor
6 | 1800 | 0.1599 | 5835 | 6794 | 9.393 | vapor
6 | 2000 | 0.1753 | 6324 | 7376 | 9.661 | vapor
6.5 | 0 | 0.0009969 | 0.06989 | 6.55 | 0.00021 | liquid
6.5 | 5 | 0.0009969 | 20.98 | 27.46 | 0.07609 | liquid
6.5 | 10 | 0.0009973 | 41.86 | 48.34 | 0.1505 | liquid
6.5 | 15 | 0.0009979 | 62.69 | 69.18 | 0.2235 | liquid
6.5 | 20 | 0.0009989 | 83.52 | 90.01 | 0.2951 | liquid
6.5 | 25 | 0.001 | 104.3 | 110.8 | 0.3655 | liquid
6.5 | 30 | 0.001002 | 125.1 | 131.6 | 0.4348 | liquid
6.5 | 35 | 0.001003 | 145.9 | 152.5 | 0.5029 | liquid
6.5 | 40 | 0.001005 | 166.7 | 173.3 | 0.5699 | liquid
6.5 | 45 | 0.001007 | 187.6 | 194.1 | 0.6359 | liquid
6.5 | 50 | 0.001009 | 208.4 | 214.9 | 0.7008 | liquid
6.5 | 55 | 0.001012 | 229.2 | 235.8 | 0.7648 | liquid
6.5 | 60 | 0.001014 | 250 | 256.6 | 0.8279 | liquid
6.5 | 65 | 0.001017 | 270.9 | 277.5 | 0.89 | liquid
6.5 | 70 | 0.00102 | 291.7 | 298.4 | 0.9513 | liquid
6.5 | 75 | 0.001023 | 312.6 | 319.2 | 1.012 | liquid
6.5 | 80 | 0.001026 | 333.5 | 340.2 | 1.071 | liquid
6.5 | 85 | 0.001029 | 354.4 | 361.1 | 1.13 | liquid
6.5 | 90 | 0.001033 | 375.3 | 382 | 1.188 | liquid
6.5 | 95 | 0.001036 | 396.3 | 403 | 1.246 | liquid
6.5 | 100 | 0.00104 | 417.2 | 424 | 1.302 | liquid
6.5 | 105 | 0.001044 | 438.2 | 445 | 1.358 | liquid
6.5 | 110 | 0.001048 | 459.2 | 466.1 | 1.414 | liquid
6.5 | 115 | 0.001052 | 480.3 | 487.1 | 1.468 | liquid
6.5 | 120 | 0.001057 | 501.4 | 508.3 | 1.522 | liquid
6.5 | 125 | 0.001061 | 522.5 | 529.4 | 1.576 | liquid
6.5 | 130 | 0.001066 | 543.7 | 550.6 | 1.629 | liquid
6.5 | 135 | 0.001071 | 564.9 | 571.9 | 1.681 | liquid
6.5 | 140 | 0.001076 | 586.2 | 593.2 | 1.733 | liquid
6.5 | 145 | 0.001081 | 607.5 | 614.5 | 1.784 | liquid
6.5 | 150 | 0.001086 | 628.9 | 635.9 | 1.835 | liquid
6.5 | 155 | 0.001092 | 650.3 | 657.4 | 1.886 | liquid
6.5 | 160 | 0.001098 | 671.8 | 678.9 | 1.936 | liquid
6.5 | 165 | 0.001104 | 693.4 | 700.5 | 1.985 | liquid
6.5 | 170 | 0.00111 | 715 | 722.2 | 2.034 | liquid
6.5 | 175 | 0.001116 | 736.7 | 744 | 2.083 | liquid
6.5 | 180 | 0.001123 | 758.6 | 765.9 | 2.132 | liquid
6.5 | 185 | 0.00113 | 780.5 | 787.8 | 2.18 | liquid
6.5 | 190 | 0.001137 | 802.5 | 809.9 | 2.228 | liquid
6.5 | 195 | 0.001144 | 824.6 | 832 | 2.275 | liquid
6.5 | 200 | 0.001152 | 846.8 | 854.3 | 2.323 | liquid
6.5 | 210 | 0.001168 | 891.7 | 899.2 | 2.417 | liquid
6.5 | 220 | 0.001185 | 937 | 944.8 | 2.51 | liquid
6.5 | 230 | 0.001204 | 983.1 | 990.9 | 2.603 | liquid
6.5 | 240 | 0.001225 | 1030 | 1038 | 2.695 | liquid
6.5 | 250 | 0.001247 | 1078 | 1086 | 2.787 | liquid
6.5 | 260 | 0.001272 | 1126 | 1135 | 2.88 | liquid
6.5 | 270 | 0.001301 | 1176 | 1185 | 2.974 | liquid
6.5 | 280 | 0.001333 | 1228 | 1237 | 3.068 | liquid
6.5 | 280.9 | 0.001336 | 1233 | 1241 | 3.076 | saturated liquid
6.5 | 280.9 | 0.02973 | 2586 | 2779 | 5.852 | saturated vapor
6.5 | 290 | 0.03118 | 2619 | 2822 | 5.929 | vapor
6.5 | 300 | 0.03261 | 2652 | 2864 | 6.002 | vapor
6.5 | 310 | 0.03392 | 2681 | 2901 | 6.067 | vapor
6.5 | 320 | 0.03515 | 2708 | 2936 | 6.127 | vapor
6.5 | 330 | 0.03631 | 2733 | 2969 | 6.182 | vapor
6.5 | 340 | 0.03743 | 2757 | 3001 | 6.233 | vapor
6.5 | 350 | 0.03849 | 2780 | 3031 | 6.282 | vapor
6.5 | 360 | 0.03953 | 2803 | 3060 | 6.328 | vapor
6.5 | 370 | 0.04053 | 2824 | 3088 | 6.373 | vapor
6.5 | 380 | 0.04151 | 2846 | 3115 | 6.415 | vapor
6.5 | 390 | 0.04247 | 2866 | 3142 | 6.456 | vapor
6.5 | 400 | 0.0434 | 2887 | 3169 | 6.495 | vapor
6.5 | 410 | 0.04433 | 2907 | 3195 | 6.534 | vapor
6.5 | 420 | 0.04523 | 2926 | 3220 | 6.571 | vapor
6.5 | 430 | 0.04612 | 2946 | 3246 | 6.607 | vapor
6.5 | 440 | 0.047 | 2965 | 3271 | 6.643 | vapor
6.5 | 450 | 0.04787 | 2984 | 3296 | 6.677 | vapor
6.5 | 460 | 0.04873 | 3004 | 3320 | 6.711 | vapor
6.5 | 470 | 0.04958 | 3022 | 3345 | 6.744 | vapor
6.5 | 480 | 0.05042 | 3041 | 3369 | 6.777 | vapor
6.5 | 490 | 0.05126 | 3060 | 3393 | 6.809 | vapor
6.5 | 500 | 0.05209 | 3079 | 3417 | 6.84 | vapor
6.5 | 520 | 0.05373 | 3116 | 3465 | 6.901 | vapor
6.5 | 540 | 0.05534 | 3153 | 3513 | 6.96 | vapor
6.5 | 560 | 0.05694 | 3190 | 3560 | 7.018 | vapor
6.5 | 580 | 0.05853 | 3227 | 3607 | 7.074 | vapor
6.5 | 600 | 0.0601 | 3264 | 3655 | 7.129 | vapor
6.5 | 620 | 0.06165 | 3301 | 3702 | 7.182 | vapor
6.5 | 640 | 0.0632 | 3338 | 3749 | 7.235 | vapor
6.5 | 660 | 0.06474 | 3376 | 3796 | 7.286 | vapor
6.5 | 680 | 0.06627 | 3413 | 3844 | 7.336 | vapor
6.5 | 700 | 0.06779 | 3451 | 3891 | 7.385 | vapor
6.5 | 720 | 0.0693 | 3488 | 3939 | 7.434 | vapor
6.5 | 740 | 0.07081 | 3526 | 3987 | 7.481 | vapor
6.5 | 760 | 0.07231 | 3564 | 4035 | 7.528 | vapor
6.5 | 780 | 0.07381 | 3603 | 4083 | 7.574 | vapor
6.5 | 800 | 0.0753 | 3641 | 4131 | 7.62 | vapor
6.5 | 820 | 0.07679 | 3680 | 4179 | 7.664 | vapor
6.5 | 840 | 0.07827 | 3719 | 4228 | 7.708 | vapor
6.5 | 860 | 0.07975 | 3758 | 4277 | 7.752 | vapor
6.5 | 880 | 0.08123 | 3798 | 4326 | 7.795 | vapor
6.5 | 900 | 0.0827 | 3837 | 4375 | 7.837 | vapor
6.5 | 920 | 0.08417 | 3877 | 4424 | 7.879 | vapor
6.5 | 940 | 0.08564 | 3917 | 4474 | 7.92 | vapor
6.5 | 960 | 0.0871 | 3957 | 4524 | 7.961 | vapor
6.5 | 980 | 0.08857 | 3998 | 4574 | 8.001 | vapor
6.5 | 1000 | 0.09003 | 4039 | 4624 | 8.041 | vapor
6.5 | 1100 | 0.09731 | 4246 | 4879 | 8.233 | vapor
6.5 | 1200 | 0.1046 | 4459 | 5138 | 8.416 | vapor
6.5 | 1300 | 0.1118 | 4677 | 5403 | 8.59 | vapor
6.5 | 1400 | 0.119 | 4900 | 5673 | 8.756 | vapor
6.5 | 1500 | 0.1261 | 5128 | 5947 | 8.915 | vapor
6.5 | 1600 | 0.1333 | 5360 | 6226 | 9.068 | vapor
6.5 | 1800 | 0.1476 | 5835 | 6794 | 9.356 | vapor
6.5 | 2000 | 0.1619 | 6323 | 7375 | 9.624 | vapor
7 | 0 | 0.0009967 | 0.07317 | 7.05 | 0.00023 | liquid
7 | 5 | 0.0009967 | 20.98 | 27.96 | 0.07607 | liquid
7 | 10 | 0.000997 | 41.84 | 48.82 | 0.1504 | liquid
7 | 15 | 0.0009977 | 62.68 | 69.66 | 0.2234 | liquid
7 | 20 | 0.0009987 | 83.49 | 90.48 | 0.295 | liquid
7 | 25 | 0.0009999 | 104.3 | 111.3 | 0.3654 | liquid
7 | 30 | 0.001001 | 125.1 | 132.1 | 0.4346 | liquid
7 | 35 | 0.001003 | 145.9 | 152.9 | 0.5027 | liquid
7 | 40 | 0.001005 | 166.7 | 173.7 | 0.5697 | liquid
7 | 45 | 0.001007 | 187.5 | 194.5 | 0.6356 | liquid
7 | 50 | 0.001009 | 208.3 | 215.4 | 0.7006 | liquid
7 | 55 | 0.001011 | 229.1 | 236.2 | 0.7646 | liquid
7 | 60 | 0.001014 | 249.9 | 257 | 0.8276 | liquid
7 | 65 | 0.001017 | 270.8 | 277.9 | 0.8897 | liquid
7 | 70 | 0.00102 | 291.6 | 298.8 | 0.951 | liquid
7 | 75 | 0.001023 | 312.5 | 319.7 | 1.011 | liquid
7 | 80 | 0.001026 | 333.4 | 340.6 | 1.071 | liquid
7 | 85 | 0.001029 | 354.3 | 361.5 | 1.13 | liquid
7 | 90 | 0.001033 | 375.2 | 382.4 | 1.188 | liquid
7 | 95 | 0.001036 | 396.1 | 403.4 | 1.245 | liquid
7 | 100 | 0.00104 | 417.1 | 424.4 | 1.302 | liquid
7 | 105 | 0.001044 | 438.1 | 445.4 | 1.358 | liquid
7 | 110 | 0.001048 | 459.1 | 466.4 | 1.413 | liquid
7 | 115 | 0.001052 | 480.1 | 487.5 | 1.468 | liquid
7 | 120 | 0.001057 | 501.2 | 508.6 | 1.522 | liquid
7 | 125 | 0.001061 | 522.3 | 529.8 | 1.575 | liquid
7 | 130 | 0.001066 | 543.5 | 551 | 1.628 | liquid
7 | 135 | 0.001071 | 564.7 | 572.2 | 1.681 | liquid
7 | 140 | 0.001076 | 586 | 593.5 | 1.732 | liquid
7 | 145 | 0.001081 | 607.3 | 614.8 | 1.784 | liquid
7 | 150 | 0.001086 | 628.6 | 636.2 | 1.835 | liquid
7 | 155 | 0.001092 | 650 | 657.7 | 1.885 | liquid
7 | 160 | 0.001097 | 671.5 | 679.2 | 1.935 | liquid
7 | 165 | 0.001103 | 693.1 | 700.8 | 1.985 | liquid
7 | 170 | 0.001109 | 714.7 | 722.5 | 2.034 | liquid
7 | 175 | 0.001116 | 736.5 | 744.3 | 2.083 | liquid
7 | 180 | 0.001122 | 758.3 | 766.1 | 2.131 | liquid
7 | 185 | 0.001129 | 780.2 | 788.1 | 2.179 | liquid
7 | 190 | 0.001136 | 802.1 | 810.1 | 2.227 | liquid
7 | 195 | 0.001144 | 824.2 | 832.3 | 2.275 | liquid
7 | 200 | 0.001151 | 846.5 | 854.5 | 2.322 | liquid
7 | 210 | 0.001167 | 891.3 | 899.4 | 2.416 | liquid
7 | 220 | 0.001184 | 936.6 | 944.9 | 2.509 | liquid
7 | 230 | 0.001203 | 982.6 | 991 | 2.602 | liquid
7 | 240 | 0.001224 | 1029 | 1038 | 2.694 | liquid
7 | 250 | 0.001246 | 1077 | 1086 | 2.786 | liquid
7 | 260 | 0.001271 | 1126 | 1135 | 2.879 | liquid
7 | 270 | 0.001299 | 1176 | 1185 | 2.972 | liquid
7 | 280 | 0.001331 | 1227 | 1237 | 3.067 | liquid
7 | 285.8 | 0.001352 | 1258 | 1268 | 3.122 | saturated liquid
7 | 285.8 | 0.02738 | 2581 | 2773 | 5.815 | saturated vapor
7 | 290 | 0.02804 | 2598 | 2794 | 5.853 | vapor
7 | 300 | 0.02949 | 2633 | 2840 | 5.934 | vapor
7 | 310 | 0.0308 | 2665 | 2881 | 6.004 | vapor
7 | 320 | 0.03201 | 2694 | 2918 | 6.068 | vapor
7 | 330 | 0.03315 | 2721 | 2953 | 6.126 | vapor
7 | 340 | 0.03423 | 2746 | 2986 | 6.18 | vapor
7 | 350 | 0.03526 | 2770 | 3017 | 6.23 | vapor
7 | 360 | 0.03626 | 2793 | 3047 | 6.278 | vapor
7 | 370 | 0.03722 | 2816 | 3076 | 6.324 | vapor
7 | 380 | 0.03816 | 2837 | 3105 | 6.368 | vapor
7 | 390 | 0.03907 | 2859 | 3132 | 6.41 | vapor
7 | 400 | 0.03996 | 2879 | 3159 | 6.45 | vapor
7 | 410 | 0.04083 | 2900 | 3186 | 6.489 | vapor
7 | 420 | 0.04169 | 2920 | 3212 | 6.527 | vapor
7 | 430 | 0.04253 | 2940 | 3238 | 6.564 | vapor
7 | 440 | 0.04337 | 2960 | 3263 | 6.6 | vapor
7 | 450 | 0.04419 | 2979 | 3288 | 6.635 | vapor
7 | 460 | 0.045 | 2998 | 3313 | 6.67 | vapor
7 | 470 | 0.0458 | 3017 | 3338 | 6.703 | vapor
7 | 480 | 0.04659 | 3036 | 3363 | 6.736 | vapor
7 | 490 | 0.04738 | 3055 | 3387 | 6.768 | vapor
7 | 500 | 0.04816 | 3074 | 3411 | 6.8 | vapor
7 | 520 | 0.0497 | 3112 | 3460 | 6.862 | vapor
7 | 540 | 0.05121 | 3149 | 3508 | 6.921 | vapor
7 | 560 | 0.05271 | 3187 | 3556 | 6.979 | vapor
7 | 580 | 0.0542 | 3224 | 3603 | 7.036 | vapor
7 | 600 | 0.05567 | 3261 | 3651 | 7.091 | vapor
7 | 620 | 0.05712 | 3298 | 3698 | 7.145 | vapor
7 | 640 | 0.05857 | 3336 | 3746 | 7.197 | vapor
7 | 660 | 0.06 | 3373 | 3793 | 7.249 | vapor
7 | 680 | 0.06143 | 3411 | 3841 | 7.299 | vapor
7 | 700 | 0.06285 | 3448 | 3888 | 7.349 | vapor
7 | 720 | 0.06426 | 3486 | 3936 | 7.397 | vapor
7 | 740 | 0.06567 | 3524 | 3984 | 7.445 | vapor
7 | 760 | 0.06707 | 3562 | 4032 | 7.492 | vapor
7 | 780 | 0.06847 | 3601 | 4080 | 7.538 | vapor
7 | 800 | 0.06986 | 3639 | 4128 | 7.584 | vapor
7 | 820 | 0.07124 | 3678 | 4177 | 7.628 | vapor
7 | 840 | 0.07262 | 3717 | 4226 | 7.673 | vapor
7 | 860 | 0.074 | 3757 | 4275 | 7.716 | vapor
7 | 880 | 0.07538 | 3796 | 4324 | 7.759 | vapor
7 | 900 | 0.07675 | 3836 | 4373 | 7.801 | vapor
7 | 920 | 0.07812 | 3876 | 4422 | 7.843 | vapor
7 | 940 | 0.07949 | 3916 | 4472 | 7.885 | vapor
7 | 960 | 0.08085 | 3956 | 4522 | 7.925 | vapor
7 | 980 | 0.08221 | 3997 | 4572 | 7.966 | vapor
7 | 1000 | 0.08357 | 4038 | 4623 | 8.006 | vapor
7 | 1100 | 0.09034 | 4245 | 4877 | 8.198 | vapor
7 | 1200 | 0.09707 | 4458 | 5137 | 8.381 | vapor
7 | 1300 | 0.1038 | 4676 | 5403 | 8.555 | vapor
7 | 1400 | 0.1105 | 4899 | 5673 | 8.721 | vapor
7 | 1500 | 0.1171 | 5127 | 5947 | 8.881 | vapor
7 | 1600 | 0.1238 | 5359 | 6226 | 9.034 | vapor
7 | 1800 | 0.1371 | 5834 | 6794 | 9.322 | vapor
7 | 2000 | 0.1503 | 6323 | 7375 | 9.59 | vapor
7.5 | 0 | 0.0009964 | 0.0867 | 7.56 | 0.00025 | liquid
7.5 | 5 | 0.0009964 | 20.98 | 28.45 | 0.07605 | liquid
7.5 | 10 | 0.0009968 | 41.82 | 49.3 | 0.1504 | liquid
7.5 | 15 | 0.0009975 | 62.65 | 70.13 | 0.2233 | liquid
7.5 | 20 | 0.0009984 | 83.46 | 90.95 | 0.2949 | liquid
7.5 | 25 | 0.0009996 | 104.3 | 111.8 | 0.3653 | liquid
7.5 | 30 | 0.001001 | 125 | 132.6 | 0.4345 | liquid
7.5 | 35 | 0.001003 | 145.8 | 153.4 | 0.5025 | liquid
7.5 | 40 | 0.001005 | 166.6 | 174.2 | 0.5695 | liquid
7.5 | 45 | 0.001007 | 187.4 | 195 | 0.6354 | liquid
7.5 | 50 | 0.001009 | 208.2 | 215.8 | 0.7004 | liquid
7.5 | 55 | 0.001011 | 229 | 236.6 | 0.7643 | liquid
7.5 | 60 | 0.001014 | 249.9 | 257.5 | 0.8273 | liquid
7.5 | 65 | 0.001017 | 270.7 | 278.3 | 0.8895 | liquid
7.5 | 70 | 0.001019 | 291.5 | 299.2 | 0.9507 | liquid
7.5 | 75 | 0.001022 | 312.4 | 320.1 | 1.011 | liquid
7.5 | 80 | 0.001026 | 333.3 | 341 | 1.071 | liquid
7.5 | 85 | 0.001029 | 354.1 | 361.9 | 1.13 | liquid
7.5 | 90 | 0.001032 | 375 | 382.8 | 1.188 | liquid
7.5 | 95 | 0.001036 | 396 | 403.8 | 1.245 | liquid
7.5 | 100 | 0.00104 | 416.9 | 424.7 | 1.302 | liquid
7.5 | 105 | 0.001044 | 437.9 | 445.7 | 1.357 | liquid
7.5 | 110 | 0.001048 | 458.9 | 466.8 | 1.413 | liquid
7.5 | 115 | 0.001052 | 480 | 487.9 | 1.467 | liquid
7.5 | 120 | 0.001056 | 501 | 509 | 1.521 | liquid
7.5 | 125 | 0.001061 | 522.2 | 530.1 | 1.575 | liquid
7.5 | 130 | 0.001065 | 543.3 | 551.3 | 1.628 | liquid
7.5 | 135 | 0.00107 | 564.5 | 572.5 | 1.68 | liquid
7.5 | 140 | 0.001075 | 585.7 | 593.8 | 1.732 | liquid
7.5 | 145 | 0.00108 | 607 | 615.2 | 1.783 | liquid
7.5 | 150 | 0.001086 | 628.4 | 636.5 | 1.834 | liquid
7.5 | 155 | 0.001091 | 649.8 | 658 | 1.885 | liquid
7.5 | 160 | 0.001097 | 671.3 | 679.5 | 1.934 | liquid
7.5 | 165 | 0.001103 | 692.8 | 701.1 | 1.984 | liquid
7.5 | 170 | 0.001109 | 714.5 | 722.8 | 2.033 | liquid
7.5 | 175 | 0.001115 | 736.2 | 744.5 | 2.082 | liquid
7.5 | 180 | 0.001122 | 758 | 766.4 | 2.13 | liquid
7.5 | 185 | 0.001129 | 779.8 | 788.3 | 2.179 | liquid
7.5 | 190 | 0.001136 | 801.8 | 810.3 | 2.226 | liquid
7.5 | 195 | 0.001143 | 823.9 | 832.5 | 2.274 | liquid
7.5 | 200 | 0.001151 | 846.1 | 854.7 | 2.321 | liquid
7.5 | 210 | 0.001167 | 890.9 | 899.6 | 2.415 | liquid
7.5 | 220 | 0.001184 | 936.2 | 945.1 | 2.508 | liquid
7.5 | 230 | 0.001203 | 982.1 | 991.1 | 2.601 | liquid
7.5 | 240 | 0.001223 | 1029 | 1038 | 2.693 | liquid
7.5 | 250 | 0.001245 | 1076 | 1086 | 2.785 | liquid
7.5 | 260 | 0.00127 | 1125 | 1135 | 2.878 | liquid
7.5 | 270 | 0.001298 | 1175 | 1185 | 2.971 | liquid
7.5 | 280 | 0.00133 | 1226 | 1236 | 3.065 | liquid
7.5 | 290 | 0.001366 | 1280 | 1290 | 3.161 | liquid
7.5 | 290.5 | 0.001368 | 1283 | 1293 | 3.166 | saturated liquid
7.5 | 290.5 | 0.02533 | 2576 | 2766 | 5.779 | saturated vapor
7.5 | 300 | 0.02674 | 2614 | 2814 | 5.865 | vapor
7.5 | 310 | 0.02806 | 2648 | 2859 | 5.941 | vapor
7.5 | 320 | 0.02927 | 2679 | 2899 | 6.009 | vapor
7.5 | 330 | 0.03039 | 2708 | 2936 | 6.071 | vapor
7.5 | 340 | 0.03144 | 2734 | 2970 | 6.128 | vapor
7.5 | 350 | 0.03245 | 2759 | 3003 | 6.181 | vapor
7.5 | 360 | 0.03341 | 2783 | 3034 | 6.23 | vapor
7.5 | 370 | 0.03434 | 2807 | 3064 | 6.278 | vapor
7.5 | 380 | 0.03524 | 2829 | 3093 | 6.323 | vapor
7.5 | 390 | 0.03611 | 2851 | 3122 | 6.366 | vapor
7.5 | 400 | 0.03697 | 2872 | 3149 | 6.407 | vapor
7.5 | 410 | 0.0378 | 2893 | 3177 | 6.447 | vapor
7.5 | 420 | 0.03862 | 2913 | 3203 | 6.486 | vapor
7.5 | 430 | 0.03942 | 2934 | 3229 | 6.523 | vapor
7.5 | 440 | 0.04021 | 2954 | 3255 | 6.56 | vapor
7.5 | 450 | 0.04099 | 2973 | 3281 | 6.596 | vapor
7.5 | 460 | 0.04176 | 2993 | 3306 | 6.63 | vapor
7.5 | 470 | 0.04252 | 3012 | 3331 | 6.664 | vapor
7.5 | 480 | 0.04327 | 3032 | 3356 | 6.698 | vapor
7.5 | 490 | 0.04401 | 3051 | 3381 | 6.73 | vapor
7.5 | 500 | 0.04475 | 3070 | 3406 | 6.762 | vapor
7.5 | 520 | 0.0462 | 3108 | 3454 | 6.825 | vapor
7.5 | 540 | 0.04763 | 3145 | 3503 | 6.885 | vapor
7.5 | 560 | 0.04905 | 3183 | 3551 | 6.943 | vapor
7.5 | 580 | 0.05044 | 3220 | 3599 | 7 | vapor
7.5 | 600 | 0.05182 | 3258 | 3647 | 7.056 | vapor
7.5 | 620 | 0.05319 | 3295 | 3694 | 7.11 | vapor
7.5 | 640 | 0.05455 | 3333 | 3742 | 7.162 | vapor
7.5 | 660 | 0.0559 | 3370 | 3790 | 7.214 | vapor
7.5 | 680 | 0.05724 | 3408 | 3837 | 7.265 | vapor
7.5 | 700 | 0.05857 | 3446 | 3885 | 7.314 | vapor
7.5 | 720 | 0.0599 | 3484 | 3933 | 7.363 | vapor
7.5 | 740 | 0.06122 | 3522 | 3981 | 7.411 | vapor
7.5 | 760 | 0.06253 | 3560 | 4029 | 7.458 | vapor
7.5 | 780 | 0.06384 | 3599 | 4078 | 7.504 | vapor
7.5 | 800 | 0.06514 | 3638 | 4126 | 7.55 | vapor
7.5 | 820 | 0.06644 | 3677 | 4175 | 7.595 | vapor
7.5 | 840 | 0.06773 | 3716 | 4224 | 7.639 | vapor
7.5 | 860 | 0.06902 | 3755 | 4273 | 7.683 | vapor
7.5 | 880 | 0.07031 | 3794 | 4322 | 7.726 | vapor
7.5 | 900 | 0.07159 | 3834 | 4371 | 7.768 | vapor
7.5 | 920 | 0.07288 | 3874 | 4421 | 7.81 | vapor
7.5 | 940 | 0.07415 | 3914 | 4471 | 7.852 | vapor
7.5 | 960 | 0.07543 | 3955 | 4521 | 7.892 | vapor
7.5 | 980 | 0.0767 | 3995 | 4571 | 7.933 | vapor
7.5 | 1000 | 0.07798 | 4036 | 4621 | 7.973 | vapor
7.5 | 1100 | 0.08431 | 4244 | 4876 | 8.166 | vapor
7.5 | 1200 | 0.0906 | 4457 | 5137 | 8.349 | vapor
7.5 | 1300 | 0.09687 | 4675 | 5402 | 8.523 | vapor
7.5 | 1400 | 0.1031 | 4899 | 5672 | 8.689 | vapor
7.5 | 1500 | 0.1093 | 5126 | 5946 | 8.849 | vapor
7.5 | 1600 | 0.1156 | 5358 | 6225 | 9.001 | vapor
7.5 | 1800 | 0.128 | 5834 | 6794 | 9.29 | vapor
7.5 | 2000 | 0.1404 | 6323 | 7375 | 9.558 | vapor
8 | 0 | 0.0009962 | 0.09048 | 8.06 | 0.00027 | liquid
8 | 5 | 0.0009962 | 20.97 | 28.94 | 0.07603 | liquid
8 | 10 | 0.0009966 | 41.82 | 49.79 | 0.1503 | liquid
8 | 15 | 0.0009973 | 62.63 | 70.61 | 0.2232 | liquid
8 | 20 | 0.0009982 | 83.42 | 91.41 | 0.2948 | liquid
8 | 25 | 0.0009994 | 104.2 | 112.2 | 0.3651 | liquid
8 | 30 | 0.001001 | 125 | 133 | 0.4343 | liquid
8 | 35 | 0.001003 | 145.8 | 153.8 | 0.5023 | liquid
8 | 40 | 0.001004 | 166.6 | 174.6 | 0.5693 | liquid
8 | 45 | 0.001006 | 187.4 | 195.4 | 0.6352 | liquid
8 | 50 | 0.001009 | 208.2 | 216.2 | 0.7001 | liquid
8 | 55 | 0.001011 | 229 | 237 | 0.7641 | liquid
8 | 60 | 0.001014 | 249.8 | 257.9 | 0.8271 | liquid
8 | 65 | 0.001016 | 270.6 | 278.7 | 0.8892 | liquid
8 | 70 | 0.001019 | 291.4 | 299.6 | 0.9504 | liquid
8 | 75 | 0.001022 | 312.3 | 320.5 | 1.011 | liquid
8 | 80 | 0.001025 | 333.1 | 341.3 | 1.07 | liquid
8 | 85 | 0.001029 | 354 | 362.3 | 1.129 | liquid
8 | 90 | 0.001032 | 374.9 | 383.2 | 1.187 | liquid
8 | 95 | 0.001036 | 395.8 | 404.1 | 1.245 | liquid
8 | 100 | 0.001039 | 416.8 | 425.1 | 1.301 | liquid
8 | 105 | 0.001043 | 437.8 | 446.1 | 1.357 | liquid
8 | 110 | 0.001047 | 458.8 | 467.2 | 1.412 | liquid
8 | 115 | 0.001052 | 479.8 | 488.2 | 1.467 | liquid
8 | 120 | 0.001056 | 500.9 | 509.3 | 1.521 | liquid
8 | 125 | 0.001061 | 522 | 530.5 | 1.574 | liquid
8 | 130 | 0.001065 | 543.1 | 551.6 | 1.627 | liquid
8 | 135 | 0.00107 | 564.3 | 572.9 | 1.68 | liquid
8 | 140 | 0.001075 | 585.5 | 594.1 | 1.731 | liquid
8 | 145 | 0.00108 | 606.8 | 615.5 | 1.783 | liquid
8 | 150 | 0.001086 | 628.2 | 636.9 | 1.834 | liquid
8 | 155 | 0.001091 | 649.6 | 658.3 | 1.884 | liquid
8 | 160 | 0.001097 | 671 | 679.8 | 1.934 | liquid
8 | 165 | 0.001103 | 692.6 | 701.4 | 1.983 | liquid
8 | 170 | 0.001109 | 714.2 | 723.1 | 2.033 | liquid
8 | 175 | 0.001115 | 735.9 | 744.8 | 2.081 | liquid
8 | 180 | 0.001122 | 757.7 | 766.6 | 2.13 | liquid
8 | 185 | 0.001128 | 779.5 | 788.6 | 2.178 | liquid
8 | 190 | 0.001135 | 801.5 | 810.6 | 2.226 | liquid
8 | 195 | 0.001143 | 823.6 | 832.7 | 2.273 | liquid
8 | 200 | 0.00115 | 845.7 | 854.9 | 2.321 | liquid
8 | 210 | 0.001166 | 890.5 | 899.8 | 2.414 | liquid
8 | 220 | 0.001183 | 935.7 | 945.2 | 2.507 | liquid
8 | 230 | 0.001202 | 981.6 | 991.3 | 2.6 | liquid
8 | 240 | 0.001222 | 1028 | 1038 | 2.692 | liquid
8 | 250 | 0.001245 | 1076 | 1086 | 2.784 | liquid
8 | 260 | 0.001269 | 1124 | 1135 | 2.876 | liquid
8 | 270 | 0.001297 | 1174 | 1185 | 2.969 | liquid
8 | 280 | 0.001328 | 1225 | 1236 | 3.063 | liquid
8 | 290 | 0.001364 | 1279 | 1290 | 3.159 | liquid
8 | 295 | 0.001385 | 1306 | 1317 | 3.208 | saturated liquid
8 | 295 | 0.02353 | 2570 | 2759 | 5.745 | saturated vapor
8 | 300 | 0.02428 | 2592 | 2787 | 5.794 | vapor
8 | 310 | 0.02563 | 2630 | 2835 | 5.878 | vapor
8 | 320 | 0.02684 | 2664 | 2878 | 5.952 | vapor
8 | 330 | 0.02795 | 2694 | 2918 | 6.017 | vapor
8 | 340 | 0.02899 | 2722 | 2954 | 6.077 | vapor
8 | 350 | 0.02998 | 2748 | 2988 | 6.132 | vapor
8 | 360 | 0.03091 | 2773 | 3021 | 6.184 | vapor
8 | 370 | 0.03181 | 2797 | 3052 | 6.233 | vapor
8 | 380 | 0.03268 | 2820 | 3082 | 6.279 | vapor
8 | 390 | 0.03352 | 2843 | 3111 | 6.323 | vapor
8 | 400 | 0.03434 | 2865 | 3139 | 6.366 | vapor
8 | 410 | 0.03514 | 2886 | 3167 | 6.407 | vapor
8 | 420 | 0.03593 | 2907 | 3194 | 6.446 | vapor
8 | 430 | 0.0367 | 2927 | 3221 | 6.485 | vapor
8 | 440 | 0.03745 | 2948 | 3247 | 6.522 | vapor
8 | 450 | 0.03819 | 2968 | 3273 | 6.558 | vapor
8 | 460 | 0.03893 | 2988 | 3299 | 6.593 | vapor
8 | 470 | 0.03965 | 3007 | 3324 | 6.628 | vapor
8 | 480 | 0.04036 | 3027 | 3350 | 6.661 | vapor
8 | 490 | 0.04107 | 3046 | 3375 | 6.694 | vapor
8 | 500 | 0.04177 | 3065 | 3400 | 6.727 | vapor
8 | 520 | 0.04315 | 3104 | 3449 | 6.79 | vapor
8 | 540 | 0.0445 | 3142 | 3498 | 6.85 | vapor
8 | 560 | 0.04584 | 3179 | 3546 | 6.909 | vapor
8 | 580 | 0.04716 | 3217 | 3594 | 6.966 | vapor
8 | 600 | 0.04846 | 3255 | 3642 | 7.022 | vapor
8 | 620 | 0.04976 | 3292 | 3690 | 7.076 | vapor
8 | 640 | 0.05104 | 3330 | 3738 | 7.13 | vapor
8 | 660 | 0.05231 | 3368 | 3786 | 7.181 | vapor
8 | 680 | 0.05357 | 3406 | 3834 | 7.232 | vapor
8 | 700 | 0.05483 | 3444 | 3882 | 7.282 | vapor
8 | 720 | 0.05608 | 3482 | 3930 | 7.331 | vapor
8 | 740 | 0.05732 | 3520 | 3979 | 7.379 | vapor
8 | 760 | 0.05855 | 3558 | 4027 | 7.426 | vapor
8 | 780 | 0.05979 | 3597 | 4075 | 7.473 | vapor
8 | 800 | 0.06101 | 3636 | 4124 | 7.518 | vapor
8 | 820 | 0.06223 | 3675 | 4173 | 7.564 | vapor
8 | 840 | 0.06345 | 3714 | 4222 | 7.608 | vapor
8 | 860 | 0.06466 | 3753 | 4271 | 7.652 | vapor
8 | 880 | 0.06587 | 3793 | 4320 | 7.695 | vapor
8 | 900 | 0.06708 | 3833 | 4369 | 7.737 | vapor
8 | 920 | 0.06829 | 3873 | 4419 | 7.779 | vapor
8 | 940 | 0.06949 | 3913 | 4469 | 7.821 | vapor
8 | 960 | 0.07069 | 3953 | 4519 | 7.862 | vapor
8 | 980 | 0.07188 | 3994 | 4569 | 7.902 | vapor
8 | 1000 | 0.07308 | 4035 | 4620 | 7.942 | vapor
8 | 1100 | 0.07903 | 4243 | 4875 | 8.135 | vapor
8 | 1200 | 0.08493 | 4456 | 5136 | 8.318 | vapor
8 | 1300 | 0.09082 | 4674 | 5401 | 8.492 | vapor
8 | 1400 | 0.09668 | 4898 | 5671 | 8.659 | vapor
8 | 1500 | 0.1025 | 5126 | 5946 | 8.818 | vapor
8 | 1600 | 0.1084 | 5358 | 6225 | 8.971 | vapor
8 | 1800 | 0.12 | 5833 | 6793 | 9.26 | vapor
8 | 2000 | 0.1316 | 6322 | 7375 | 9.528 | vapor
9 | 0 | 0.0009957 | 0.09879 | 9.06 | 0.00031 | liquid
9 | 5 | 0.0009957 | 20.97 | 29.93 | 0.07599 | liquid
9 | 10 | 0.0009961 | 41.79 | 50.75 | 0.1502 | liquid
9 | 15 | 0.0009968 | 62.59 | 71.56 | 0.223 | liquid
9 | 20 | 0.0009978 | 83.37 | 92.35 | 0.2946 | liquid
9 | 25 | 0.000999 | 104.1 | 113.1 | 0.3649 | liquid
9 | 30 | 0.001 | 124.9 | 133.9 | 0.434 | liquid
9 | 35 | 0.001002 | 145.7 | 154.7 | 0.502 | liquid
9 | 40 | 0.001004 | 166.4 | 175.5 | 0.5689 | liquid
9 | 45 | 0.001006 | 187.2 | 196.3 | 0.6348 | liquid
9 | 50 | 0.001008 | 208 | 217.1 | 0.6997 | liquid
9 | 55 | 0.001011 | 228.8 | 237.9 | 0.7636 | liquid
9 | 60 | 0.001013 | 249.6 | 258.7 | 0.8265 | liquid
9 | 65 | 0.001016 | 270.4 | 279.6 | 0.8886 | liquid
9 | 70 | 0.001019 | 291.2 | 300.4 | 0.9498 | liquid
9 | 75 | 0.001022 | 312.1 | 321.3 | 1.01 | liquid
9 | 80 | 0.001025 | 332.9 | 342.1 | 1.07 | liquid
9 | 85 | 0.001028 | 353.8 | 363 | 1.129 | liquid
9 | 90 | 0.001032 | 374.7 | 384 | 1.187 | liquid
9 | 95 | 0.001035 | 395.6 | 404.9 | 1.244 | liquid
9 | 100 | 0.001039 | 416.5 | 425.9 | 1.3 | liquid
9 | 105 | 0.001043 | 437.5 | 446.9 | 1.356 | liquid
9 | 110 | 0.001047 | 458.5 | 467.9 | 1.411 | liquid
9 | 115 | 0.001051 | 479.5 | 488.9 | 1.466 | liquid
9 | 120 | 0.001055 | 500.5 | 510 | 1.52 | liquid
9 | 125 | 0.00106 | 521.6 | 531.2 | 1.573 | liquid
9 | 130 | 0.001065 | 542.7 | 552.3 | 1.626 | liquid
9 | 135 | 0.001069 | 563.9 | 573.5 | 1.679 | liquid
9 | 140 | 0.001074 | 585.1 | 594.8 | 1.73 | liquid
9 | 145 | 0.00108 | 606.4 | 616.1 | 1.782 | liquid
9 | 150 | 0.001085 | 627.7 | 637.5 | 1.832 | liquid
9 | 155 | 0.00109 | 649.1 | 658.9 | 1.883 | liquid
9 | 160 | 0.001096 | 670.5 | 680.4 | 1.933 | liquid
9 | 165 | 0.001102 | 692.1 | 702 | 1.982 | liquid
9 | 170 | 0.001108 | 713.6 | 723.6 | 2.031 | liquid
9 | 175 | 0.001114 | 735.3 | 745.4 | 2.08 | liquid
9 | 180 | 0.001121 | 757.1 | 767.2 | 2.129 | liquid
9 | 185 | 0.001127 | 778.9 | 789.1 | 2.177 | liquid
9 | 190 | 0.001134 | 800.8 | 811.1 | 2.224 | liquid
9 | 195 | 0.001142 | 822.9 | 833.2 | 2.272 | liquid
9 | 200 | 0.001149 | 845 | 855.4 | 2.319 | liquid
9 | 210 | 0.001165 | 889.7 | 900.2 | 2.413 | liquid
9 | 220 | 0.001182 | 934.9 | 945.5 | 2.506 | liquid
9 | 230 | 0.001201 | 980.7 | 991.5 | 2.598 | liquid
9 | 240 | 0.001221 | 1027 | 1038 | 2.69 | liquid
9 | 250 | 0.001243 | 1075 | 1086 | 2.782 | liquid
9 | 260 | 0.001267 | 1123 | 1134 | 2.874 | liquid
9 | 270 | 0.001295 | 1173 | 1184 | 2.966 | liquid
9 | 280 | 0.001325 | 1224 | 1236 | 3.06 | liquid
9 | 290 | 0.001361 | 1277 | 1289 | 3.155 | liquid
9 | 300 | 0.001402 | 1332 | 1345 | 3.253 | liquid
9 | 303.3 | 0.001418 | 1351 | 1364 | 3.287 | saturated liquid
9 | 303.3 | 0.02049 | 2558 | 2743 | 5.679 | saturated vapor
9 | 310 | 0.02145 | 2590 | 2783 | 5.748 | vapor
9 | 320 | 0.02271 | 2630 | 2834 | 5.835 | vapor
9 | 330 | 0.02383 | 2665 | 2879 | 5.91 | vapor
9 | 340 | 0.02486 | 2696 | 2920 | 5.977 | vapor
9 | 350 | 0.02582 | 2725 | 2957 | 6.038 | vapor
9 | 360 | 0.02672 | 2752 | 2993 | 6.094 | vapor
9 | 370 | 0.02758 | 2778 | 3026 | 6.147 | vapor
9 | 380 | 0.0284 | 2803 | 3058 | 6.196 | vapor
9 | 390 | 0.02919 | 2826 | 3089 | 6.243 | vapor
9 | 400 | 0.02996 | 2849 | 3119 | 6.288 | vapor
9 | 410 | 0.03071 | 2872 | 3148 | 6.33 | vapor
9 | 420 | 0.03143 | 2893 | 3176 | 6.372 | vapor
9 | 430 | 0.03214 | 2915 | 3204 | 6.411 | vapor
9 | 440 | 0.03284 | 2936 | 3231 | 6.45 | vapor
9 | 450 | 0.03352 | 2956 | 3258 | 6.487 | vapor
9 | 460 | 0.0342 | 2977 | 3285 | 6.524 | vapor
9 | 470 | 0.03486 | 2997 | 3311 | 6.559 | vapor
9 | 480 | 0.03551 | 3017 | 3336 | 6.594 | vapor
9 | 490 | 0.03616 | 3037 | 3362 | 6.627 | vapor
9 | 500 | 0.03679 | 3056 | 3387 | 6.66 | vapor
9 | 520 | 0.03805 | 3095 | 3438 | 6.724 | vapor
9 | 540 | 0.03928 | 3134 | 3487 | 6.786 | vapor
9 | 560 | 0.04049 | 3172 | 3537 | 6.846 | vapor
9 | 580 | 0.04168 | 3210 | 3585 | 6.904 | vapor
9 | 600 | 0.04286 | 3248 | 3634 | 6.961 | vapor
9 | 620 | 0.04403 | 3286 | 3683 | 7.015 | vapor
9 | 640 | 0.04518 | 3324 | 3731 | 7.069 | vapor
9 | 660 | 0.04633 | 3362 | 3779 | 7.121 | vapor
9 | 680 | 0.04746 | 3401 | 3828 | 7.173 | vapor
9 | 700 | 0.04859 | 3439 | 3876 | 7.223 | vapor
9 | 720 | 0.04971 | 3477 | 3925 | 7.272 | vapor
9 | 740 | 0.05082 | 3516 | 3973 | 7.321 | vapor
9 | 760 | 0.05193 | 3554 | 4022 | 7.368 | vapor
9 | 780 | 0.05303 | 3593 | 4070 | 7.415 | vapor
9 | 800 | 0.05413 | 3632 | 4119 | 7.461 | vapor
9 | 820 | 0.05523 | 3671 | 4168 | 7.506 | vapor
9 | 840 | 0.05632 | 3710 | 4217 | 7.55 | vapor
9 | 860 | 0.0574 | 3750 | 4267 | 7.594 | vapor
9 | 880 | 0.05848 | 3790 | 4316 | 7.638 | vapor
9 | 900 | 0.05956 | 3830 | 4366 | 7.68 | vapor
9 | 920 | 0.06064 | 3870 | 4416 | 7.722 | vapor
9 | 940 | 0.06171 | 3910 | 4466 | 7.764 | vapor
9 | 960 | 0.06278 | 3951 | 4516 | 7.805 | vapor
9 | 980 | 0.06385 | 3991 | 4566 | 7.845 | vapor
9 | 1000 | 0.06492 | 4032 | 4617 | 7.886 | vapor
9 | 1100 | 0.07022 | 4241 | 4873 | 8.079 | vapor
9 | 1200 | 0.07549 | 4454 | 5134 | 8.263 | vapor
9 | 1300 | 0.08073 | 4673 | 5400 | 8.437 | vapor
9 | 1400 | 0.08595 | 4896 | 5670 | 8.604 | vapor
9 | 1500 | 0.09116 | 5124 | 5945 | 8.763 | vapor
9 | 1600 | 0.09635 | 5357 | 6224 | 8.916 | vapor
9 | 1800 | 0.1067 | 5833 | 6793 | 9.205 | vapor
9 | 2000 | 0.117 | 6322 | 7375 | 9.473 | vapor
10 | 0 | 0.0009952 | 0.118 | 10.07 | 0.00034 | liquid
10 | 5 | 0.0009952 | 20.96 | 30.91 | 0.07595 | liquid
10 | 10 | 0.0009956 | 41.76 | 51.72 | 0.1501 | liquid
10 | 15 | 0.0009963 | 62.55 | 72.51 | 0.2229 | liquid
10 | 20 | 0.0009973 | 83.31 | 93.28 | 0.2944 | liquid
10 | 25 | 0.0009985 | 104.1 | 114.1 | 0.3646 | liquid
10 | 30 | 0.001 | 124.8 | 134.8 | 0.4337 | liquid
10 | 35 | 0.001002 | 145.6 | 155.6 | 0.5016 | liquid
10 | 40 | 0.001004 | 166.3 | 176.4 | 0.5685 | liquid
10 | 45 | 0.001006 | 187.1 | 197.2 | 0.6344 | liquid
10 | 50 | 0.001008 | 207.9 | 217.9 | 0.6992 | liquid
10 | 55 | 0.00101 | 228.6 | 238.7 | 0.7631 | liquid
10 | 60 | 0.001013 | 249.4 | 259.6 | 0.826 | liquid
10 | 65 | 0.001015 | 270.2 | 280.4 | 0.8881 | liquid
10 | 70 | 0.001018 | 291 | 301.2 | 0.9492 | liquid
10 | 75 | 0.001021 | 311.9 | 322.1 | 1.01 | liquid
10 | 80 | 0.001024 | 332.7 | 342.9 | 1.069 | liquid
10 | 85 | 0.001028 | 353.5 | 363.8 | 1.128 | liquid
10 | 90 | 0.001031 | 374.4 | 384.7 | 1.186 | liquid
10 | 95 | 0.001035 | 395.3 | 405.7 | 1.243 | liquid
10 | 100 | 0.001038 | 416.2 | 426.6 | 1.3 | liquid
10 | 105 | 0.001042 | 437.2 | 447.6 | 1.355 | liquid
10 | 110 | 0.001046 | 458.1 | 468.6 | 1.411 | liquid
10 | 115 | 0.001051 | 479.1 | 489.7 | 1.465 | liquid
10 | 120 | 0.001055 | 500.2 | 510.7 | 1.519 | liquid
10 | 125 | 0.001059 | 521.2 | 531.8 | 1.573 | liquid
10 | 130 | 0.001064 | 542.4 | 553 | 1.625 | liquid
10 | 135 | 0.001069 | 563.5 | 574.2 | 1.678 | liquid
10 | 140 | 0.001074 | 584.7 | 595.5 | 1.729 | liquid
10 | 145 | 0.001079 | 606 | 616.8 | 1.781 | liquid
10 | 150 | 0.001084 | 627.3 | 638.1 | 1.831 | liquid
10 | 155 | 0.00109 | 648.6 | 659.5 | 1.882 | liquid
10 | 160 | 0.001095 | 670.1 | 681 | 1.932 | liquid
10 | 165 | 0.001101 | 691.5 | 702.6 | 1.981 | liquid
10 | 170 | 0.001107 | 713.1 | 724.2 | 2.03 | liquid
10 | 175 | 0.001114 | 734.8 | 745.9 | 2.079 | liquid
10 | 180 | 0.00112 | 756.5 | 767.7 | 2.127 | liquid
10 | 185 | 0.001127 | 778.3 | 789.6 | 2.175 | liquid
10 | 190 | 0.001134 | 800.2 | 811.5 | 2.223 | liquid
10 | 195 | 0.001141 | 822.2 | 833.6 | 2.27 | liquid
10 | 200 | 0.001148 | 844.3 | 855.8 | 2.317 | liquid
10 | 210 | 0.001164 | 888.9 | 900.5 | 2.411 | liquid
10 | 220 | 0.001181 | 934 | 945.8 | 2.504 | liquid
10 | 230 | 0.001199 | 979.7 | 991.7 | 2.596 | liquid
10 | 240 | 0.001219 | 1026 | 1038 | 2.688 | liquid
10 | 250 | 0.001241 | 1073 | 1086 | 2.779 | liquid
10 | 260 | 0.001265 | 1122 | 1134 | 2.871 | liquid
10 | 270 | 0.001292 | 1171 | 1184 | 2.963 | liquid
10 | 280 | 0.001323 | 1222 | 1235 | 3.057 | liquid
10 | 290 | 0.001357 | 1274 | 1288 | 3.151 | liquid
10 | 300 | 0.001398 | 1329 | 1343 | 3.249 | liquid
10 | 310 | 0.001447 | 1388 | 1402 | 3.35 | liquid
10 | 311 | 0.001453 | 1394 | 1408 | 3.361 | saturated liquid
10 | 311 | 0.01803 | 2545 | 2726 | 5.616 | saturated vapor
10 | 320 | 0.01927 | 2590 | 2783 | 5.713 | vapor
10 | 330 | 0.02044 | 2631 | 2836 | 5.802 | vapor
10 | 340 | 0.02149 | 2667 | 2882 | 5.878 | vapor
10 | 350 | 0.02244 | 2700 | 2924 | 5.946 | vapor
10 | 360 | 0.02333 | 2729 | 2963 | 6.008 | vapor
10 | 370 | 0.02416 | 2757 | 2999 | 6.064 | vapor
10 | 380 | 0.02495 | 2784 | 3033 | 6.117 | vapor
10 | 390 | 0.02571 | 2809 | 3066 | 6.167 | vapor
10 | 400 | 0.02644 | 2833 | 3097 | 6.214 | vapor
10 | 410 | 0.02714 | 2856 | 3128 | 6.259 | vapor
10 | 420 | 0.02783 | 2879 | 3158 | 6.302 | vapor
10 | 430 | 0.02849 | 2901 | 3186 | 6.343 | vapor
10 | 440 | 0.02914 | 2923 | 3215 | 6.383 | vapor
10 | 450 | 0.02978 | 2944 | 3242 | 6.422 | vapor
10 | 460 | 0.03041 | 2966 | 3270 | 6.459 | vapor
10 | 470 | 0.03102 | 2986 | 3297 | 6.496 | vapor
10 | 480 | 0.03163 | 3007 | 3323 | 6.531 | vapor
10 | 490 | 0.03222 | 3027 | 3349 | 6.566 | vapor
10 | 500 | 0.03281 | 3047 | 3375 | 6.6 | vapor
10 | 520 | 0.03397 | 3087 | 3426 | 6.665 | vapor
10 | 540 | 0.0351 | 3126 | 3477 | 6.728 | vapor
10 | 560 | 0.03621 | 3165 | 3527 | 6.789 | vapor
10 | 580 | 0.0373 | 3204 | 3577 | 6.847 | vapor
10 | 600 | 0.03838 | 3242 | 3626 | 6.905 | vapor
10 | 620 | 0.03944 | 3280 | 3675 | 6.96 | vapor
10 | 640 | 0.0405 | 3319 | 3724 | 7.014 | vapor
10 | 660 | 0.04154 | 3357 | 3773 | 7.067 | vapor
10 | 680 | 0.04257 | 3396 | 3821 | 7.119 | vapor
10 | 700 | 0.0436 | 3434 | 3870 | 7.169 | vapor
10 | 720 | 0.04462 | 3473 | 3919 | 7.219 | vapor
10 | 740 | 0.04563 | 3511 | 3968 | 7.268 | vapor
10 | 760 | 0.04663 | 3550 | 4016 | 7.315 | vapor
10 | 780 | 0.04763 | 3589 | 4065 | 7.362 | vapor
10 | 800 | 0.04863 | 3628 | 4115 | 7.409 | vapor
10 | 820 | 0.04962 | 3668 | 4164 | 7.454 | vapor
10 | 840 | 0.05061 | 3707 | 4213 | 7.499 | vapor
10 | 860 | 0.05159 | 3747 | 4263 | 7.543 | vapor
10 | 880 | 0.05257 | 3787 | 4312 | 7.586 | vapor
10 | 900 | 0.05355 | 3827 | 4362 | 7.629 | vapor
10 | 920 | 0.05452 | 3867 | 4412 | 7.671 | vapor
10 | 940 | 0.05549 | 3907 | 4462 | 7.713 | vapor
10 | 960 | 0.05646 | 3948 | 4513 | 7.754 | vapor
10 | 980 | 0.05743 | 3989 | 4563 | 7.795 | vapor
10 | 1000 | 0.05839 | 4030 | 4614 | 7.835 | vapor
10 | 1100 | 0.06318 | 4238 | 4870 | 8.029 | vapor
10 | 1200 | 0.06794 | 4452 | 5132 | 8.213 | vapor
10 | 1300 | 0.07267 | 4671 | 5398 | 8.387 | vapor
10 | 1400 | 0.07737 | 4895 | 5669 | 8.554 | vapor
10 | 1500 | 0.08207 | 5123 | 5944 | 8.714 | vapor
10 | 1600 | 0.08675 | 5356 | 6223 | 8.867 | vapor
10 | 1800 | 0.09607 | 5832 | 6792 | 9.156 | vapor
10 | 2000 | 0.1054 | 6321 | 7375 | 9.424 | vapor
11 | 0 | 0.0009947 | 0.1282 | 11.07 | 0.00037 | liquid
11 | 5 | 0.0009948 | 20.95 | 31.89 | 0.0759 | liquid
11 | 10 | 0.0009952 | 41.73 | 52.68 | 0.15 | liquid
11 | 15 | 0.0009959 | 62.5 | 73.45 | 0.2227 | liquid
11 | 20 | 0.0009969 | 83.24 | 94.21 | 0.2941 | liquid
11 | 25 | 0.0009981 | 104 | 115 | 0.3643 | liquid
11 | 30 | 0.0009996 | 124.7 | 135.7 | 0.4334 | liquid
11 | 35 | 0.001001 | 145.5 | 156.5 | 0.5013 | liquid
11 | 40 | 0.001003 | 166.2 | 177.3 | 0.5681 | liquid
11 | 45 | 0.001005 | 187 | 198 | 0.6339 | liquid
11 | 50 | 0.001007 | 207.7 | 218.8 | 0.6987 | liquid
11 | 55 | 0.00101 | 228.5 | 239.6 | 0.7626 | liquid
11 | 60 | 0.001012 | 249.3 | 260.4 | 0.8255 | liquid
11 | 65 | 0.001015 | 270 | 281.2 | 0.8875 | liquid
11 | 70 | 0.001018 | 290.8 | 302 | 0.9487 | liquid
11 | 75 | 0.001021 | 311.6 | 322.9 | 1.009 | liquid
11 | 80 | 0.001024 | 332.5 | 343.7 | 1.068 | liquid
11 | 85 | 0.001027 | 353.3 | 364.6 | 1.127 | liquid
11 | 90 | 0.001031 | 374.2 | 385.5 | 1.185 | liquid
11 | 95 | 0.001034 | 395.1 | 406.4 | 1.242 | liquid
11 | 100 | 0.001038 | 416 | 427.4 | 1.299 | liquid
11 | 105 | 0.001042 | 436.9 | 448.3 | 1.355 | liquid
11 | 110 | 0.001046 | 457.8 | 469.3 | 1.41 | liquid
11 | 115 | 0.00105 | 478.8 | 490.4 | 1.464 | liquid
11 | 120 | 0.001054 | 499.8 | 511.4 | 1.518 | liquid
11 | 125 | 0.001059 | 520.9 | 532.5 | 1.572 | liquid
11 | 130 | 0.001063 | 542 | 553.7 | 1.624 | liquid
11 | 135 | 0.001068 | 563.1 | 574.9 | 1.677 | liquid
11 | 140 | 0.001073 | 584.3 | 596.1 | 1.728 | liquid
11 | 145 | 0.001078 | 605.5 | 617.4 | 1.78 | liquid
11 | 150 | 0.001084 | 626.8 | 638.7 | 1.83 | liquid
11 | 155 | 0.001089 | 648.2 | 660.1 | 1.881 | liquid
11 | 160 | 0.001095 | 669.6 | 681.6 | 1.93 | liquid
11 | 165 | 0.0011 | 691 | 703.1 | 1.98 | liquid
11 | 170 | 0.001107 | 712.6 | 724.8 | 2.029 | liquid
11 | 175 | 0.001113 | 734.2 | 746.4 | 2.078 | liquid
11 | 180 | 0.001119 | 755.9 | 768.2 | 2.126 | liquid
11 | 185 | 0.001126 | 777.7 | 790.1 | 2.174 | liquid
11 | 190 | 0.001133 | 799.6 | 812 | 2.222 | liquid
11 | 195 | 0.00114 | 821.5 | 834.1 | 2.269 | liquid
11 | 200 | 0.001147 | 843.6 | 856.2 | 2.316 | liquid
11 | 210 | 0.001163 | 888.1 | 900.9 | 2.409 | liquid
11 | 220 | 0.00118 | 933.2 | 946.1 | 2.502 | liquid
11 | 230 | 0.001198 | 978.8 | 992 | 2.594 | liquid
11 | 240 | 0.001218 | 1025 | 1039 | 2.686 | liquid
11 | 250 | 0.001239 | 1072 | 1086 | 2.777 | liquid
11 | 260 | 0.001263 | 1120 | 1134 | 2.869 | liquid
11 | 270 | 0.00129 | 1170 | 1184 | 2.96 | liquid
11 | 280 | 0.00132 | 1220 | 1235 | 3.053 | liquid
11 | 290 | 0.001354 | 1272 | 1287 | 3.148 | liquid
11 | 300 | 0.001394 | 1327 | 1342 | 3.244 | liquid
11 | 310 | 0.001441 | 1384 | 1400 | 3.345 | liquid
11 | 318.1 | 0.001489 | 1434 | 1450 | 3.43 | saturated liquid
11 | 318.1 | 0.01599 | 2530 | 2706 | 5.555 | saturated vapor
11 | 320 | 0.01627 | 2542 | 2721 | 5.579 | vapor
11 | 330 | 0.01757 | 2593 | 2787 | 5.689 | vapor
11 | 340 | 0.01866 | 2635 | 2841 | 5.778 | vapor
11 | 350 | 0.01963 | 2672 | 2888 | 5.854 | vapor
11 | 360 | 0.02051 | 2705 | 2931 | 5.922 | vapor
11 | 370 | 0.02133 | 2735 | 2970 | 5.984 | vapor
11 | 380 | 0.0221 | 2764 | 3007 | 6.041 | vapor
11 | 390 | 0.02284 | 2791 | 3042 | 6.094 | vapor
11 | 400 | 0.02354 | 2816 | 3075 | 6.144 | vapor
11 | 410 | 0.02421 | 2841 | 3107 | 6.191 | vapor
11 | 420 | 0.02486 | 2865 | 3138 | 6.236 | vapor
11 | 430 | 0.0255 | 2888 | 3168 | 6.279 | vapor
11 | 440 | 0.02611 | 2910 | 3198 | 6.321 | vapor
11 | 450 | 0.02671 | 2932 | 3226 | 6.361 | vapor
11 | 460 | 0.0273 | 2954 | 3254 | 6.399 | vapor
11 | 470 | 0.02788 | 2975 | 3282 | 6.437 | vapor
11 | 480 | 0.02844 | 2996 | 3309 | 6.473 | vapor
11 | 490 | 0.029 | 3017 | 3336 | 6.509 | vapor
11 | 500 | 0.02955 | 3038 | 3363 | 6.543 | vapor
11 | 520 | 0.03062 | 3078 | 3415 | 6.61 | vapor
11 | 540 | 0.03167 | 3118 | 3466 | 6.674 | vapor
11 | 560 | 0.0327 | 3157 | 3517 | 6.736 | vapor
11 | 580 | 0.03371 | 3197 | 3568 | 6.795 | vapor
11 | 600 | 0.03471 | 3236 | 3617 | 6.853 | vapor
11 | 620 | 0.03569 | 3274 | 3667 | 6.909 | vapor
11 | 640 | 0.03666 | 3313 | 3716 | 6.964 | vapor
11 | 660 | 0.03762 | 3352 | 3766 | 7.017 | vapor
11 | 680 | 0.03857 | 3391 | 3815 | 7.069 | vapor
11 | 700 | 0.03951 | 3429 | 3864 | 7.12 | vapor
11 | 720 | 0.04045 | 3468 | 3913 | 7.17 | vapor
11 | 740 | 0.04138 | 3507 | 3962 | 7.219 | vapor
11 | 760 | 0.0423 | 3546 | 4011 | 7.267 | vapor
11 | 780 | 0.04322 | 3585 | 4061 | 7.315 | vapor
11 | 800 | 0.04413 | 3624 | 4110 | 7.361 | vapor
11 | 820 | 0.04503 | 3664 | 4159 | 7.407 | vapor
11 | 840 | 0.04594 | 3703 | 4209 | 7.452 | vapor
11 | 860 | 0.04684 | 3743 | 4259 | 7.496 | vapor
11 | 880 | 0.04773 | 3783 | 4308 | 7.539 | vapor
11 | 900 | 0.04863 | 3823 | 4358 | 7.582 | vapor
11 | 920 | 0.04952 | 3864 | 4409 | 7.625 | vapor
11 | 940 | 0.0504 | 3904 | 4459 | 7.667 | vapor
11 | 960 | 0.05129 | 3945 | 4509 | 7.708 | vapor
11 | 980 | 0.05217 | 3986 | 4560 | 7.749 | vapor
11 | 1000 | 0.05305 | 4027 | 4611 | 7.789 | vapor
11 | 1100 | 0.05742 | 4236 | 4868 | 7.983 | vapor
11 | 1200 | 0.06176 | 4450 | 5130 | 8.167 | vapor
11 | 1300 | 0.06607 | 4670 | 5396 | 8.342 | vapor
11 | 1400 | 0.07036 | 4894 | 5668 | 8.51 | vapor
11 | 1500 | 0.07463 | 5122 | 5943 | 8.669 | vapor
11 | 1600 | 0.07889 | 5355 | 6222 | 8.823 | vapor
11 | 1800 | 0.08738 | 5831 | 6792 | 9.112 | vapor
11 | 2000 | 0.09584 | 6320 | 7374 | 9.38 | vapor
12 | 0 | 0.0009942 | 0.1394 | 12.07 | 0.00039 | liquid
12 | 5 | 0.0009943 | 20.94 | 32.87 | 0.07585 | liquid
12 | 10 | 0.0009947 | 41.7 | 53.64 | 0.1499 | liquid
12 | 15 | 0.0009954 | 62.45 | 74.4 | 0.2225 | liquid
12 | 20 | 0.0009964 | 83.18 | 95.14 | 0.2939 | liquid
12 | 25 | 0.0009977 | 103.9 | 115.9 | 0.3641 | liquid
12 | 30 | 0.0009991 | 124.6 | 136.6 | 0.4331 | liquid
12 | 35 | 0.001001 | 145.4 | 157.4 | 0.5009 | liquid
12 | 40 | 0.001003 | 166.1 | 178.1 | 0.5677 | liquid
12 | 45 | 0.001005 | 186.8 | 198.9 | 0.6335 | liquid
12 | 50 | 0.001007 | 207.6 | 219.7 | 0.6983 | liquid
12 | 55 | 0.001009 | 228.3 | 240.4 | 0.7621 | liquid
12 | 60 | 0.001012 | 249.1 | 261.2 | 0.825 | liquid
12 | 65 | 0.001015 | 269.9 | 282 | 0.887 | liquid
12 | 70 | 0.001017 | 290.6 | 302.9 | 0.9481 | liquid
12 | 75 | 0.00102 | 311.4 | 323.7 | 1.008 | liquid
12 | 80 | 0.001023 | 332.2 | 344.5 | 1.068 | liquid
12 | 85 | 0.001027 | 353.1 | 365.4 | 1.127 | liquid
12 | 90 | 0.00103 | 373.9 | 386.3 | 1.184 | liquid
12 | 95 | 0.001034 | 394.8 | 407.2 | 1.242 | liquid
12 | 100 | 0.001038 | 415.7 | 428.1 | 1.298 | liquid
12 | 105 | 0.001041 | 436.6 | 449.1 | 1.354 | liquid
12 | 110 | 0.001045 | 457.5 | 470.1 | 1.409 | liquid
12 | 115 | 0.00105 | 478.5 | 491.1 | 1.464 | liquid
12 | 120 | 0.001054 | 499.5 | 512.2 | 1.517 | liquid
12 | 125 | 0.001058 | 520.5 | 533.2 | 1.571 | liquid
12 | 130 | 0.001063 | 541.6 | 554.4 | 1.623 | liquid
12 | 135 | 0.001068 | 562.7 | 575.6 | 1.676 | liquid
12 | 140 | 0.001073 | 583.9 | 596.8 | 1.727 | liquid
12 | 145 | 0.001078 | 605.1 | 618 | 1.779 | liquid
12 | 150 | 0.001083 | 626.4 | 639.4 | 1.829 | liquid
12 | 155 | 0.001088 | 647.7 | 660.8 | 1.879 | liquid
12 | 160 | 0.001094 | 669.1 | 682.2 | 1.929 | liquid
12 | 165 | 0.0011 | 690.5 | 703.7 | 1.979 | liquid
12 | 170 | 0.001106 | 712 | 725.3 | 2.028 | liquid
12 | 175 | 0.001112 | 733.6 | 747 | 2.076 | liquid
12 | 180 | 0.001118 | 755.3 | 768.7 | 2.125 | liquid
12 | 185 | 0.001125 | 777.1 | 790.6 | 2.172 | liquid
12 | 190 | 0.001132 | 798.9 | 812.5 | 2.22 | liquid
12 | 195 | 0.001139 | 820.9 | 834.5 | 2.267 | liquid
12 | 200 | 0.001146 | 842.9 | 856.7 | 2.314 | liquid
12 | 210 | 0.001162 | 887.3 | 901.3 | 2.408 | liquid
12 | 220 | 0.001179 | 932.3 | 946.4 | 2.5 | liquid
12 | 230 | 0.001197 | 977.8 | 992.2 | 2.592 | liquid
12 | 240 | 0.001216 | 1024 | 1039 | 2.684 | liquid
12 | 250 | 0.001238 | 1071 | 1086 | 2.775 | liquid
12 | 260 | 0.001262 | 1119 | 1134 | 2.866 | liquid
12 | 270 | 0.001288 | 1168 | 1183 | 2.958 | liquid
12 | 280 | 0.001317 | 1218 | 1234 | 3.05 | liquid
12 | 290 | 0.001351 | 1270 | 1287 | 3.144 | liquid
12 | 300 | 0.00139 | 1325 | 1341 | 3.24 | liquid
12 | 310 | 0.001436 | 1381 | 1399 | 3.34 | liquid
12 | 320 | 0.001494 | 1443 | 1461 | 3.445 | liquid
12 | 324.7 | 0.001526 | 1473 | 1492 | 3.497 | saturated liquid
12 | 324.7 | 0.01426 | 2514 | 2685 | 5.494 | saturated vapor
12 | 330 | 0.01502 | 2548 | 2728 | 5.565 | vapor
12 | 340 | 0.01621 | 2599 | 2794 | 5.673 | vapor
12 | 350 | 0.01722 | 2641 | 2848 | 5.761 | vapor
12 | 360 | 0.01812 | 2678 | 2896 | 5.837 | vapor
12 | 370 | 0.01894 | 2712 | 2939 | 5.905 | vapor
12 | 380 | 0.01971 | 2743 | 2979 | 5.967 | vapor
12 | 390 | 0.02042 | 2772 | 3017 | 6.023 | vapor
12 | 400 | 0.02111 | 2799 | 3052 | 6.076 | vapor
12 | 410 | 0.02176 | 2825 | 3086 | 6.126 | vapor
12 | 420 | 0.02239 | 2850 | 3118 | 6.173 | vapor
12 | 430 | 0.02299 | 2874 | 3150 | 6.218 | vapor
12 | 440 | 0.02358 | 2897 | 3180 | 6.261 | vapor
12 | 450 | 0.02415 | 2920 | 3210 | 6.303 | vapor
12 | 460 | 0.02471 | 2942 | 3239 | 6.343 | vapor
12 | 470 | 0.02525 | 2964 | 3267 | 6.381 | vapor
12 | 480 | 0.02579 | 2986 | 3295 | 6.419 | vapor
12 | 490 | 0.02631 | 3007 | 3323 | 6.455 | vapor
12 | 500 | 0.02683 | 3028 | 3350 | 6.49 | vapor
12 | 520 | 0.02784 | 3069 | 3403 | 6.559 | vapor
12 | 540 | 0.02882 | 3110 | 3456 | 6.624 | vapor
12 | 560 | 0.02978 | 3150 | 3507 | 6.686 | vapor
12 | 580 | 0.03073 | 3190 | 3558 | 6.747 | vapor
12 | 600 | 0.03165 | 3229 | 3609 | 6.805 | vapor
12 | 620 | 0.03256 | 3268 | 3659 | 6.862 | vapor
12 | 640 | 0.03347 | 3307 | 3709 | 6.918 | vapor
12 | 660 | 0.03436 | 3346 | 3759 | 6.971 | vapor
12 | 680 | 0.03524 | 3385 | 3808 | 7.024 | vapor
12 | 700 | 0.03611 | 3424 | 3858 | 7.075 | vapor
12 | 720 | 0.03698 | 3464 | 3907 | 7.126 | vapor
12 | 740 | 0.03783 | 3503 | 3957 | 7.175 | vapor
12 | 760 | 0.03869 | 3542 | 4006 | 7.223 | vapor
12 | 780 | 0.03953 | 3581 | 4056 | 7.271 | vapor
12 | 800 | 0.04038 | 3621 | 4105 | 7.317 | vapor
12 | 820 | 0.04121 | 3660 | 4155 | 7.363 | vapor
12 | 840 | 0.04205 | 3700 | 4205 | 7.408 | vapor
12 | 860 | 0.04288 | 3740 | 4255 | 7.453 | vapor
12 | 880 | 0.0437 | 3780 | 4305 | 7.497 | vapor
12 | 900 | 0.04452 | 3820 | 4355 | 7.54 | vapor
12 | 920 | 0.04534 | 3861 | 4405 | 7.582 | vapor
12 | 940 | 0.04616 | 3902 | 4456 | 7.624 | vapor
12 | 960 | 0.04698 | 3942 | 4506 | 7.666 | vapor
12 | 980 | 0.04779 | 3984 | 4557 | 7.706 | vapor
12 | 1000 | 0.0486 | 4025 | 4608 | 7.747 | vapor
12 | 1100 | 0.05262 | 4234 | 4866 | 7.942 | vapor
12 | 1200 | 0.05661 | 4449 | 5128 | 8.126 | vapor
12 | 1300 | 0.06057 | 4668 | 5395 | 8.301 | vapor
12 | 1400 | 0.06451 | 4892 | 5666 | 8.469 | vapor
12 | 1500 | 0.06843 | 5121 | 5942 | 8.628 | vapor
12 | 1600 | 0.07234 | 5353 | 6222 | 8.782 | vapor
12 | 1800 | 0.08013 | 5830 | 6792 | 9.071 | vapor
12 | 2000 | 0.08789 | 6319 | 7374 | 9.339 | vapor
13 | 0 | 0.0009937 | 0.1515 | 13.07 | 0.00041 | liquid
13 | 5 | 0.0009938 | 20.93 | 33.85 | 0.0758 | liquid
13 | 10 | 0.0009943 | 41.68 | 54.61 | 0.1498 | liquid
13 | 15 | 0.000995 | 62.41 | 75.34 | 0.2224 | liquid
13 | 20 | 0.000996 | 83.12 | 96.07 | 0.2937 | liquid
13 | 25 | 0.0009972 | 103.8 | 116.8 | 0.3638 | liquid
13 | 30 | 0.0009987 | 124.5 | 137.5 | 0.4327 | liquid
13 | 35 | 0.001 | 145.3 | 158.3 | 0.5006 | liquid
13 | 40 | 0.001002 | 166 | 179 | 0.5673 | liquid
13 | 45 | 0.001004 | 186.7 | 199.8 | 0.6331 | liquid
13 | 50 | 0.001006 | 207.4 | 220.5 | 0.6978 | liquid
13 | 55 | 0.001009 | 228.2 | 241.3 | 0.7616 | liquid
13 | 60 | 0.001011 | 248.9 | 262.1 | 0.8244 | liquid
13 | 65 | 0.001014 | 269.7 | 282.9 | 0.8864 | liquid
13 | 70 | 0.001017 | 290.4 | 303.7 | 0.9475 | liquid
13 | 75 | 0.00102 | 311.2 | 324.5 | 1.008 | liquid
13 | 80 | 0.001023 | 332 | 345.3 | 1.067 | liquid
13 | 85 | 0.001026 | 352.8 | 366.2 | 1.126 | liquid
13 | 90 | 0.00103 | 373.7 | 387.1 | 1.184 | liquid
13 | 95 | 0.001033 | 394.5 | 408 | 1.241 | liquid
13 | 100 | 0.001037 | 415.4 | 428.9 | 1.297 | liquid
13 | 105 | 0.001041 | 436.3 | 449.8 | 1.353 | liquid
13 | 110 | 0.001045 | 457.2 | 470.8 | 1.408 | liquid
13 | 115 | 0.001049 | 478.2 | 491.8 | 1.463 | liquid
13 | 120 | 0.001053 | 499.2 | 512.9 | 1.517 | liquid
13 | 125 | 0.001058 | 520.2 | 533.9 | 1.57 | liquid
13 | 130 | 0.001062 | 541.2 | 555.1 | 1.623 | liquid
13 | 135 | 0.001067 | 562.3 | 576.2 | 1.675 | liquid
13 | 140 | 0.001072 | 583.5 | 597.4 | 1.726 | liquid
13 | 145 | 0.001077 | 604.7 | 618.7 | 1.778 | liquid
13 | 150 | 0.001082 | 625.9 | 640 | 1.828 | liquid
13 | 155 | 0.001088 | 647.2 | 661.4 | 1.878 | liquid
13 | 160 | 0.001093 | 668.6 | 682.8 | 1.928 | liquid
13 | 165 | 0.001099 | 690 | 704.3 | 1.978 | liquid
13 | 170 | 0.001105 | 711.5 | 725.9 | 2.026 | liquid
13 | 175 | 0.001111 | 733.1 | 747.5 | 2.075 | liquid
13 | 180 | 0.001118 | 754.7 | 769.3 | 2.123 | liquid
13 | 185 | 0.001124 | 776.5 | 791.1 | 2.171 | liquid
13 | 190 | 0.001131 | 798.3 | 813 | 2.219 | liquid
13 | 195 | 0.001138 | 820.2 | 835 | 2.266 | liquid
13 | 200 | 0.001145 | 842.2 | 857.1 | 2.313 | liquid
13 | 210 | 0.001161 | 886.6 | 901.7 | 2.406 | liquid
13 | 220 | 0.001177 | 931.5 | 946.8 | 2.499 | liquid
13 | 230 | 0.001195 | 976.9 | 992.5 | 2.59 | liquid
13 | 240 | 0.001215 | 1023 | 1039 | 2.681 | liquid
13 | 250 | 0.001236 | 1070 | 1086 | 2.772 | liquid
13 | 260 | 0.00126 | 1118 | 1134 | 2.864 | liquid
13 | 270 | 0.001286 | 1166 | 1183 | 2.955 | liquid
13 | 280 | 0.001315 | 1217 | 1234 | 3.047 | liquid
13 | 290 | 0.001348 | 1268 | 1286 | 3.141 | liquid
13 | 300 | 0.001386 | 1322 | 1340 | 3.236 | liquid
13 | 310 | 0.001431 | 1379 | 1397 | 3.335 | liquid
13 | 320 | 0.001487 | 1439 | 1458 | 3.438 | liquid
13 | 330 | 0.001559 | 1505 | 1525 | 3.551 | liquid
13 | 330.9 | 0.001566 | 1511 | 1532 | 3.561 | saturated liquid
13 | 330.9 | 0.01278 | 2497 | 2663 | 5.434 | saturated vapor
13 | 340 | 0.01403 | 2557 | 2739 | 5.559 | vapor
13 | 350 | 0.01512 | 2607 | 2804 | 5.664 | vapor
13 | 360 | 0.01605 | 2649 | 2858 | 5.75 | vapor
13 | 370 | 0.01689 | 2687 | 2906 | 5.826 | vapor
13 | 380 | 0.01765 | 2720 | 2950 | 5.893 | vapor
13 | 390 | 0.01836 | 2751 | 2990 | 5.954 | vapor
13 | 400 | 0.01903 | 2780 | 3028 | 6.011 | vapor
13 | 410 | 0.01967 | 2808 | 3064 | 6.063 | vapor
13 | 420 | 0.02028 | 2834 | 3098 | 6.113 | vapor
13 | 430 | 0.02086 | 2859 | 3130 | 6.16 | vapor
13 | 440 | 0.02143 | 2884 | 3162 | 6.205 | vapor
13 | 450 | 0.02197 | 2907 | 3193 | 6.248 | vapor
13 | 460 | 0.02251 | 2930 | 3223 | 6.289 | vapor
13 | 470 | 0.02303 | 2953 | 3252 | 6.329 | vapor
13 | 480 | 0.02354 | 2975 | 3281 | 6.367 | vapor
13 | 490 | 0.02403 | 2997 | 3309 | 6.404 | vapor
13 | 500 | 0.02452 | 3018 | 3337 | 6.441 | vapor
13 | 520 | 0.02548 | 3060 | 3392 | 6.51 | vapor
13 | 540 | 0.0264 | 3102 | 3445 | 6.577 | vapor
13 | 560 | 0.02731 | 3142 | 3498 | 6.64 | vapor
13 | 580 | 0.02819 | 3183 | 3549 | 6.702 | vapor
13 | 600 | 0.02906 | 3223 | 3600 | 6.761 | vapor
13 | 620 | 0.02992 | 3262 | 3651 | 6.818 | vapor
13 | 640 | 0.03076 | 3302 | 3702 | 6.874 | vapor
13 | 660 | 0.03159 | 3341 | 3752 | 6.929 | vapor
13 | 680 | 0.03242 | 3380 | 3802 | 6.982 | vapor
13 | 700 | 0.03323 | 3420 | 3852 | 7.033 | vapor
13 | 720 | 0.03404 | 3459 | 3901 | 7.084 | vapor
13 | 740 | 0.03484 | 3498 | 3951 | 7.134 | vapor
13 | 760 | 0.03563 | 3538 | 4001 | 7.182 | vapor
13 | 780 | 0.03642 | 3577 | 4051 | 7.23 | vapor
13 | 800 | 0.0372 | 3617 | 4100 | 7.277 | vapor
13 | 820 | 0.03798 | 3657 | 4150 | 7.323 | vapor
13 | 840 | 0.03875 | 3697 | 4200 | 7.368 | vapor
13 | 860 | 0.03952 | 3737 | 4251 | 7.413 | vapor
13 | 880 | 0.04029 | 3777 | 4301 | 7.457 | vapor
13 | 900 | 0.04105 | 3817 | 4351 | 7.5 | vapor
13 | 920 | 0.04182 | 3858 | 4402 | 7.543 | vapor
13 | 940 | 0.04257 | 3899 | 4452 | 7.585 | vapor
13 | 960 | 0.04333 | 3940 | 4503 | 7.626 | vapor
13 | 980 | 0.04408 | 3981 | 4554 | 7.667 | vapor
13 | 1000 | 0.04483 | 4022 | 4605 | 7.708 | vapor
13 | 1100 | 0.04856 | 4232 | 4863 | 7.903 | vapor
13 | 1200 | 0.05225 | 4447 | 5126 | 8.088 | vapor
13 | 1300 | 0.05591 | 4666 | 5393 | 8.263 | vapor
13 | 1400 | 0.05956 | 4891 | 5665 | 8.431 | vapor
13 | 1500 | 0.06318 | 5120 | 5941 | 8.591 | vapor
13 | 1600 | 0.0668 | 5352 | 6221 | 8.744 | vapor
13 | 1800 | 0.074 | 5829 | 6791 | 9.034 | vapor
13 | 2000 | 0.08117 | 6319 | 7374 | 9.302 | vapor
14 | 0 | 0.0009933 | 0.1645 | 14.07 | 0.00043 | liquid
14 | 5 | 0.0009934 | 20.92 | 34.83 | 0.07574 | liquid
14 | 10 | 0.0009938 | 41.66 | 55.57 | 0.1496 | liquid
14 | 15 | 0.0009945 | 62.37 | 76.29 | 0.2222 | liquid
14 | 20 | 0.0009955 | 83.06 | 97 | 0.2935 | liquid
14 | 25 | 0.0009968 | 103.8 | 117.7 | 0.3635 | liquid
14 | 30 | 0.0009983 | 124.5 | 138.4 | 0.4324 | liquid
14 | 35 | 0.0009999 | 145.2 | 159.2 | 0.5002 | liquid
14 | 40 | 0.001002 | 165.9 | 179.9 | 0.567 | liquid
14 | 45 | 0.001004 | 186.6 | 200.6 | 0.6327 | liquid
14 | 50 | 0.001006 | 207.3 | 221.4 | 0.6974 | liquid
14 | 55 | 0.001008 | 228 | 242.1 | 0.7611 | liquid
14 | 60 | 0.001011 | 248.7 | 262.9 | 0.8239 | liquid
14 | 65 | 0.001014 | 269.5 | 283.7 | 0.8858 | liquid
14 | 70 | 0.001016 | 290.2 | 304.5 | 0.9469 | liquid
14 | 75 | 0.001019 | 311 | 325.3 | 1.007 | liquid
14 | 80 | 0.001023 | 331.8 | 346.1 | 1.067 | liquid
14 | 85 | 0.001026 | 352.6 | 367 | 1.125 | liquid
14 | 90 | 0.001029 | 373.4 | 387.8 | 1.183 | liquid
14 | 95 | 0.001033 | 394.3 | 408.7 | 1.24 | liquid
14 | 100 | 0.001037 | 415.1 | 429.6 | 1.297 | liquid
14 | 105 | 0.00104 | 436 | 450.6 | 1.352 | liquid
14 | 110 | 0.001044 | 456.9 | 471.5 | 1.407 | liquid
14 | 115 | 0.001049 | 477.9 | 492.5 | 1.462 | liquid
14 | 120 | 0.001053 | 498.8 | 513.6 | 1.516 | liquid
14 | 125 | 0.001057 | 519.8 | 534.6 | 1.569 | liquid
14 | 130 | 0.001062 | 540.9 | 555.7 | 1.622 | liquid
14 | 135 | 0.001067 | 562 | 576.9 | 1.674 | liquid
14 | 140 | 0.001071 | 583.1 | 598.1 | 1.725 | liquid
14 | 145 | 0.001076 | 604.3 | 619.3 | 1.776 | liquid
14 | 150 | 0.001082 | 625.5 | 640.6 | 1.827 | liquid
14 | 155 | 0.001087 | 646.8 | 662 | 1.877 | liquid
14 | 160 | 0.001093 | 668.1 | 683.4 | 1.927 | liquid
14 | 165 | 0.001098 | 689.5 | 704.9 | 1.976 | liquid
14 | 170 | 0.001104 | 711 | 726.5 | 2.025 | liquid
14 | 175 | 0.00111 | 732.5 | 748.1 | 2.074 | liquid
14 | 180 | 0.001117 | 754.2 | 769.8 | 2.122 | liquid
14 | 185 | 0.001123 | 775.9 | 791.6 | 2.17 | liquid
14 | 190 | 0.00113 | 797.6 | 813.5 | 2.217 | liquid
14 | 195 | 0.001137 | 819.5 | 835.5 | 2.265 | liquid
14 | 200 | 0.001144 | 841.5 | 857.6 | 2.311 | liquid
14 | 210 | 0.00116 | 885.8 | 902.1 | 2.405 | liquid
14 | 220 | 0.001176 | 930.6 | 947.1 | 2.497 | liquid
14 | 230 | 0.001194 | 976 | 992.7 | 2.588 | liquid
14 | 240 | 0.001213 | 1022 | 1039 | 2.679 | liquid
14 | 250 | 0.001235 | 1069 | 1086 | 2.77 | liquid
14 | 260 | 0.001258 | 1116 | 1134 | 2.861 | liquid
14 | 270 | 0.001283 | 1165 | 1183 | 2.952 | liquid
14 | 280 | 0.001312 | 1215 | 1233 | 3.044 | liquid
14 | 290 | 0.001345 | 1266 | 1285 | 3.137 | liquid
14 | 300 | 0.001382 | 1320 | 1339 | 3.232 | liquid
14 | 310 | 0.001426 | 1376 | 1396 | 3.33 | liquid
14 | 320 | 0.00148 | 1435 | 1456 | 3.432 | liquid
14 | 330 | 0.001549 | 1500 | 1522 | 3.542 | liquid
14 | 336.7 | 0.00161 | 1548 | 1571 | 3.623 | saturated liquid
14 | 336.7 | 0.01149 | 2477 | 2638 | 5.373 | saturated vapor
14 | 340 | 0.012 | 2504 | 2672 | 5.429 | vapor
14 | 350 | 0.01323 | 2568 | 2753 | 5.56 | vapor
14 | 360 | 0.01423 | 2617 | 2817 | 5.661 | vapor
14 | 370 | 0.01509 | 2659 | 2870 | 5.745 | vapor
14 | 380 | 0.01587 | 2696 | 2918 | 5.819 | vapor
14 | 390 | 0.01658 | 2730 | 2962 | 5.886 | vapor
14 | 400 | 0.01724 | 2761 | 3002 | 5.946 | vapor
14 | 410 | 0.01787 | 2790 | 3040 | 6.002 | vapor
14 | 420 | 0.01846 | 2818 | 3076 | 6.054 | vapor
14 | 430 | 0.01903 | 2844 | 3111 | 6.103 | vapor
14 | 440 | 0.01958 | 2870 | 3144 | 6.15 | vapor
14 | 450 | 0.0201 | 2894 | 3176 | 6.195 | vapor
14 | 460 | 0.02062 | 2918 | 3207 | 6.237 | vapor
14 | 470 | 0.02112 | 2941 | 3237 | 6.278 | vapor
14 | 480 | 0.0216 | 2964 | 3267 | 6.318 | vapor
14 | 490 | 0.02208 | 2987 | 3296 | 6.356 | vapor
14 | 500 | 0.02254 | 3008 | 3324 | 6.393 | vapor
14 | 520 | 0.02345 | 3051 | 3380 | 6.464 | vapor
14 | 540 | 0.02433 | 3094 | 3434 | 6.532 | vapor
14 | 560 | 0.02519 | 3135 | 3488 | 6.597 | vapor
14 | 580 | 0.02603 | 3176 | 3540 | 6.659 | vapor
14 | 600 | 0.02685 | 3216 | 3592 | 6.719 | vapor
14 | 620 | 0.02765 | 3256 | 3643 | 6.777 | vapor
14 | 640 | 0.02844 | 3296 | 3694 | 6.834 | vapor
14 | 660 | 0.02923 | 3336 | 3745 | 6.889 | vapor
14 | 680 | 0.03 | 3375 | 3795 | 6.942 | vapor
14 | 700 | 0.03076 | 3415 | 3845 | 6.994 | vapor
14 | 720 | 0.03152 | 3454 | 3896 | 7.045 | vapor
14 | 740 | 0.03227 | 3494 | 3946 | 7.095 | vapor
14 | 760 | 0.03301 | 3533 | 3996 | 7.144 | vapor
14 | 780 | 0.03375 | 3573 | 4046 | 7.192 | vapor
14 | 800 | 0.03448 | 3613 | 4096 | 7.239 | vapor
14 | 820 | 0.03521 | 3653 | 4146 | 7.285 | vapor
14 | 840 | 0.03593 | 3693 | 4196 | 7.331 | vapor
14 | 860 | 0.03665 | 3733 | 4246 | 7.376 | vapor
14 | 880 | 0.03737 | 3774 | 4297 | 7.42 | vapor
14 | 900 | 0.03808 | 3814 | 4347 | 7.463 | vapor
14 | 920 | 0.03879 | 3855 | 4398 | 7.506 | vapor
14 | 940 | 0.0395 | 3896 | 4449 | 7.548 | vapor
14 | 960 | 0.0402 | 3937 | 4500 | 7.59 | vapor
14 | 980 | 0.04091 | 3978 | 4551 | 7.631 | vapor
14 | 1000 | 0.04161 | 4020 | 4602 | 7.672 | vapor
14 | 1100 | 0.04508 | 4230 | 4861 | 7.867 | vapor
14 | 1200 | 0.04852 | 4445 | 5124 | 8.052 | vapor
14 | 1300 | 0.05193 | 4665 | 5392 | 8.228 | vapor
14 | 1400 | 0.05531 | 4889 | 5664 | 8.396 | vapor
14 | 1500 | 0.05869 | 5118 | 5940 | 8.556 | vapor
14 | 1600 | 0.06205 | 5351 | 6220 | 8.71 | vapor
14 | 1800 | 0.06874 | 5828 | 6791 | 8.999 | vapor
14 | 2000 | 0.0754 | 6318 | 7374 | 9.267 | vapor
15 | 0 | 0.0009928 | 0.1786 | 15.07 | 0.00045 | liquid
15 | 5 | 0.0009929 | 20.92 | 35.81 | 0.07569 | liquid
15 | 10 | 0.0009933 | 41.63 | 56.53 | 0.1495 | liquid
15 | 15 | 0.0009941 | 62.32 | 77.23 | 0.222 | liquid
15 | 20 | 0.0009951 | 83 | 97.93 | 0.2932 | liquid
15 | 25 | 0.0009964 | 103.7 | 118.6 | 0.3633 | liquid
15 | 30 | 0.0009978 | 124.4 | 139.3 | 0.4321 | liquid
15 | 35 | 0.0009995 | 145.1 | 160.1 | 0.4999 | liquid
15 | 40 | 0.001001 | 165.7 | 180.8 | 0.5666 | liquid
15 | 45 | 0.001003 | 186.4 | 201.5 | 0.6322 | liquid
15 | 50 | 0.001006 | 207.1 | 222.2 | 0.6969 | liquid
15 | 55 | 0.001008 | 227.9 | 243 | 0.7606 | liquid
15 | 60 | 0.001011 | 248.6 | 263.7 | 0.8234 | liquid
15 | 65 | 0.001013 | 269.3 | 284.5 | 0.8853 | liquid
15 | 70 | 0.001016 | 290.1 | 305.3 | 0.9463 | liquid
15 | 75 | 0.001019 | 310.8 | 326.1 | 1.007 | liquid
15 | 80 | 0.001022 | 331.6 | 346.9 | 1.066 | liquid
15 | 85 | 0.001025 | 352.4 | 367.8 | 1.125 | liquid
15 | 90 | 0.001029 | 373.2 | 388.6 | 1.182 | liquid
15 | 95 | 0.001032 | 394 | 409.5 | 1.239 | liquid
15 | 100 | 0.001036 | 414.8 | 430.4 | 1.296 | liquid
15 | 105 | 0.00104 | 435.7 | 451.3 | 1.352 | liquid
15 | 110 | 0.001044 | 456.6 | 472.3 | 1.407 | liquid
15 | 115 | 0.001048 | 477.5 | 493.3 | 1.461 | liquid
15 | 120 | 0.001052 | 498.5 | 514.3 | 1.515 | liquid
15 | 125 | 0.001057 | 519.5 | 535.3 | 1.568 | liquid
15 | 130 | 0.001061 | 540.5 | 556.4 | 1.621 | liquid
15 | 135 | 0.001066 | 561.6 | 577.6 | 1.673 | liquid
15 | 140 | 0.001071 | 582.7 | 598.8 | 1.724 | liquid
15 | 145 | 0.001076 | 603.8 | 620 | 1.775 | liquid
15 | 150 | 0.001081 | 625.1 | 641.3 | 1.826 | liquid
15 | 155 | 0.001086 | 646.3 | 662.6 | 1.876 | liquid
15 | 160 | 0.001092 | 667.6 | 684 | 1.926 | liquid
15 | 165 | 0.001098 | 689 | 705.5 | 1.975 | liquid
15 | 170 | 0.001104 | 710.5 | 727 | 2.024 | liquid
15 | 175 | 0.00111 | 732 | 748.6 | 2.073 | liquid
15 | 180 | 0.001116 | 753.6 | 770.3 | 2.121 | liquid
15 | 185 | 0.001123 | 775.3 | 792.1 | 2.168 | liquid
15 | 190 | 0.001129 | 797 | 814 | 2.216 | liquid
15 | 195 | 0.001136 | 818.9 | 835.9 | 2.263 | liquid
15 | 200 | 0.001144 | 840.8 | 858 | 2.31 | liquid
15 | 210 | 0.001159 | 885.1 | 902.5 | 2.403 | liquid
15 | 220 | 0.001175 | 929.8 | 947.4 | 2.495 | liquid
15 | 230 | 0.001193 | 975.1 | 993 | 2.587 | liquid
15 | 240 | 0.001212 | 1021 | 1039 | 2.677 | liquid
15 | 250 | 0.001233 | 1068 | 1086 | 2.768 | liquid
15 | 260 | 0.001256 | 1115 | 1134 | 2.859 | liquid
15 | 270 | 0.001281 | 1164 | 1183 | 2.95 | liquid
15 | 280 | 0.00131 | 1213 | 1233 | 3.041 | liquid
15 | 290 | 0.001342 | 1265 | 1285 | 3.134 | liquid
15 | 300 | 0.001378 | 1318 | 1338 | 3.228 | liquid
15 | 310 | 0.001421 | 1373 | 1394 | 3.325 | liquid
15 | 320 | 0.001473 | 1432 | 1454 | 3.426 | liquid
15 | 330 | 0.001539 | 1496 | 1519 | 3.535 | liquid
15 | 340 | 0.001631 | 1568 | 1592 | 3.656 | liquid
15 | 342.2 | 0.001657 | 1585 | 1610 | 3.685 | saturated liquid
15 | 342.2 | 0.01034 | 2456 | 2611 | 5.311 | saturated vapor
15 | 350 | 0.01148 | 2521 | 2693 | 5.444 | vapor
15 | 360 | 0.01258 | 2581 | 2770 | 5.566 | vapor
15 | 370 | 0.01349 | 2629 | 2831 | 5.663 | vapor
15 | 380 | 0.01429 | 2670 | 2885 | 5.745 | vapor
15 | 390 | 0.01501 | 2707 | 2932 | 5.817 | vapor
15 | 400 | 0.01567 | 2741 | 2976 | 5.882 | vapor
15 | 410 | 0.01629 | 2772 | 3016 | 5.942 | vapor
15 | 420 | 0.01688 | 2801 | 3054 | 5.997 | vapor
15 | 430 | 0.01743 | 2829 | 3090 | 6.048 | vapor
15 | 440 | 0.01796 | 2855 | 3125 | 6.097 | vapor
15 | 450 | 0.01848 | 2881 | 3158 | 6.143 | vapor
15 | 460 | 0.01897 | 2906 | 3190 | 6.188 | vapor
15 | 470 | 0.01946 | 2929 | 3221 | 6.23 | vapor
15 | 480 | 0.01992 | 2953 | 3252 | 6.271 | vapor
15 | 490 | 0.02038 | 2976 | 3282 | 6.31 | vapor
15 | 500 | 0.02083 | 2998 | 3311 | 6.348 | vapor
15 | 520 | 0.0217 | 3042 | 3368 | 6.421 | vapor
15 | 540 | 0.02253 | 3085 | 3423 | 6.49 | vapor
15 | 560 | 0.02335 | 3127 | 3477 | 6.556 | vapor
15 | 580 | 0.02414 | 3168 | 3531 | 6.619 | vapor
15 | 600 | 0.02492 | 3209 | 3583 | 6.68 | vapor
15 | 620 | 0.02568 | 3250 | 3635 | 6.738 | vapor
15 | 640 | 0.02643 | 3290 | 3687 | 6.795 | vapor
15 | 660 | 0.02717 | 3330 | 3738 | 6.851 | vapor
15 | 680 | 0.0279 | 3370 | 3789 | 6.905 | vapor
15 | 700 | 0.02862 | 3410 | 3839 | 6.957 | vapor
15 | 720 | 0.02933 | 3450 | 3890 | 7.009 | vapor
15 | 740 | 0.03004 | 3489 | 3940 | 7.059 | vapor
15 | 760 | 0.03074 | 3529 | 3990 | 7.108 | vapor
15 | 780 | 0.03143 | 3569 | 4041 | 7.156 | vapor
15 | 800 | 0.03212 | 3609 | 4091 | 7.204 | vapor
15 | 820 | 0.03281 | 3649 | 4141 | 7.25 | vapor
15 | 840 | 0.03349 | 3690 | 4192 | 7.296 | vapor
15 | 860 | 0.03416 | 3730 | 4242 | 7.341 | vapor
15 | 880 | 0.03483 | 3771 | 4293 | 7.385 | vapor
15 | 900 | 0.0355 | 3811 | 4344 | 7.429 | vapor
15 | 920 | 0.03617 | 3852 | 4395 | 7.472 | vapor
15 | 940 | 0.03683 | 3893 | 4446 | 7.514 | vapor
15 | 960 | 0.03749 | 3934 | 4497 | 7.556 | vapor
15 | 980 | 0.03815 | 3976 | 4548 | 7.597 | vapor
15 | 1000 | 0.03881 | 4017 | 4599 | 7.638 | vapor
15 | 1100 | 0.04206 | 4228 | 4859 | 7.834 | vapor
15 | 1200 | 0.04528 | 4443 | 5122 | 8.019 | vapor
15 | 1300 | 0.04847 | 4663 | 5390 | 8.195 | vapor
15 | 1400 | 0.05164 | 4888 | 5663 | 8.363 | vapor
15 | 1500 | 0.05479 | 5117 | 5939 | 8.523 | vapor
15 | 1600 | 0.05793 | 5350 | 6219 | 8.677 | vapor
15 | 1800 | 0.06418 | 5827 | 6790 | 8.967 | vapor
15 | 2000 | 0.07041 | 6317 | 7374 | 9.235 | vapor
16 | 0 | 0.0009923 | 0.1835 | 16.06 | 0.00046 | liquid
16 | 5 | 0.0009924 | 20.9 | 36.78 | 0.07563 | liquid
16 | 10 | 0.0009929 | 41.59 | 57.48 | 0.1494 | liquid
16 | 15 | 0.0009936 | 62.28 | 78.18 | 0.2218 | liquid
16 | 20 | 0.0009947 | 82.95 | 98.86 | 0.293 | liquid
16 | 25 | 0.0009959 | 103.6 | 119.6 | 0.363 | liquid
16 | 30 | 0.0009974 | 124.3 | 140.2 | 0.4318 | liquid
16 | 35 | 0.0009991 | 145 | 160.9 | 0.4995 | liquid
16 | 40 | 0.001001 | 165.6 | 181.7 | 0.5662 | liquid
16 | 45 | 0.001003 | 186.3 | 202.4 | 0.6318 | liquid
16 | 50 | 0.001005 | 207 | 223.1 | 0.6964 | liquid
16 | 55 | 0.001008 | 227.7 | 243.8 | 0.7601 | liquid
16 | 60 | 0.00101 | 248.4 | 264.6 | 0.8229 | liquid
16 | 65 | 0.001013 | 269.1 | 285.3 | 0.8847 | liquid
16 | 70 | 0.001016 | 289.9 | 306.1 | 0.9457 | liquid
16 | 75 | 0.001019 | 310.6 | 326.9 | 1.006 | liquid
16 | 80 | 0.001022 | 331.4 | 347.7 | 1.065 | liquid
16 | 85 | 0.001025 | 352.1 | 368.5 | 1.124 | liquid
16 | 90 | 0.001028 | 372.9 | 389.4 | 1.182 | liquid
16 | 95 | 0.001032 | 393.7 | 410.3 | 1.239 | liquid
16 | 100 | 0.001036 | 414.6 | 431.1 | 1.295 | liquid
16 | 105 | 0.001039 | 435.4 | 452.1 | 1.351 | liquid
16 | 110 | 0.001043 | 456.3 | 473 | 1.406 | liquid
16 | 115 | 0.001047 | 477.2 | 494 | 1.46 | liquid
16 | 120 | 0.001052 | 498.2 | 515 | 1.514 | liquid
16 | 125 | 0.001056 | 519.1 | 536 | 1.567 | liquid
16 | 130 | 0.001061 | 540.1 | 557.1 | 1.62 | liquid
16 | 135 | 0.001065 | 561.2 | 578.2 | 1.672 | liquid
16 | 140 | 0.00107 | 582.3 | 599.4 | 1.723 | liquid
16 | 145 | 0.001075 | 603.4 | 620.6 | 1.774 | liquid
16 | 150 | 0.00108 | 624.6 | 641.9 | 1.825 | liquid
16 | 155 | 0.001086 | 645.9 | 663.2 | 1.875 | liquid
16 | 160 | 0.001091 | 667.2 | 684.6 | 1.925 | liquid
16 | 165 | 0.001097 | 688.5 | 706.1 | 1.974 | liquid
16 | 170 | 0.001103 | 709.9 | 727.6 | 2.023 | liquid
16 | 175 | 0.001109 | 731.4 | 749.2 | 2.071 | liquid
16 | 180 | 0.001115 | 753 | 770.9 | 2.119 | liquid
16 | 185 | 0.001122 | 774.7 | 792.6 | 2.167 | liquid
16 | 190 | 0.001128 | 796.4 | 814.5 | 2.215 | liquid
16 | 195 | 0.001135 | 818.2 | 836.4 | 2.262 | liquid
16 | 200 | 0.001143 | 840.2 | 858.4 | 2.309 | liquid
16 | 210 | 0.001158 | 884.3 | 902.9 | 2.401 | liquid
16 | 220 | 0.001174 | 929 | 947.8 | 2.493 | liquid
16 | 230 | 0.001192 | 974.2 | 993.2 | 2.585 | liquid
16 | 240 | 0.001211 | 1020 | 1039 | 2.675 | liquid
16 | 250 | 0.001231 | 1066 | 1086 | 2.766 | liquid
16 | 260 | 0.001254 | 1114 | 1134 | 2.856 | liquid
16 | 270 | 0.001279 | 1162 | 1183 | 2.947 | liquid
16 | 280 | 0.001307 | 1212 | 1233 | 3.038 | liquid
16 | 290 | 0.001339 | 1263 | 1284 | 3.13 | liquid
16 | 300 | 0.001375 | 1315 | 1337 | 3.224 | liquid
16 | 310 | 0.001417 | 1371 | 1393 | 3.32 | liquid
16 | 320 | 0.001467 | 1429 | 1452 | 3.421 | liquid
16 | 330 | 0.00153 | 1491 | 1516 | 3.527 | liquid
16 | 340 | 0.001616 | 1562 | 1587 | 3.645 | liquid
16 | 347.4 | 0.001709 | 1622 | 1650 | 3.746 | saturated liquid
16 | 347.4 | 0.009309 | 2432 | 2581 | 5.246 | saturated vapor
16 | 350 | 0.009766 | 2461 | 2617 | 5.305 | vapor
16 | 360 | 0.01106 | 2539 | 2716 | 5.462 | vapor
16 | 370 | 0.01205 | 2596 | 2788 | 5.576 | vapor
16 | 380 | 0.01288 | 2642 | 2848 | 5.668 | vapor
16 | 390 | 0.01361 | 2683 | 2901 | 5.748 | vapor
16 | 400 | 0.01428 | 2719 | 2948 | 5.818 | vapor
16 | 410 | 0.0149 | 2752 | 2991 | 5.882 | vapor
16 | 420 | 0.01548 | 2783 | 3031 | 5.94 | vapor
16 | 430 | 0.01603 | 2813 | 3069 | 5.995 | vapor
16 | 440 | 0.01655 | 2840 | 3105 | 6.046 | vapor
16 | 450 | 0.01705 | 2867 | 3140 | 6.094 | vapor
16 | 460 | 0.01753 | 2893 | 3173 | 6.14 | vapor
16 | 470 | 0.018 | 2917 | 3205 | 6.183 | vapor
16 | 480 | 0.01845 | 2941 | 3237 | 6.225 | vapor
16 | 490 | 0.01889 | 2965 | 3267 | 6.266 | vapor
16 | 500 | 0.01932 | 2988 | 3297 | 6.305 | vapor
16 | 520 | 0.02016 | 3033 | 3356 | 6.379 | vapor
16 | 540 | 0.02096 | 3077 | 3412 | 6.449 | vapor
16 | 560 | 0.02174 | 3119 | 3467 | 6.516 | vapor
16 | 580 | 0.0225 | 3161 | 3521 | 6.58 | vapor
16 | 600 | 0.02324 | 3203 | 3574 | 6.642 | vapor
16 | 620 | 0.02396 | 3244 | 3627 | 6.702 | vapor
16 | 640 | 0.02468 | 3284 | 3679 | 6.759 | vapor
16 | 660 | 0.02538 | 3325 | 3731 | 6.815 | vapor
16 | 680 | 0.02607 | 3365 | 3782 | 6.869 | vapor
16 | 700 | 0.02675 | 3405 | 3833 | 6.922 | vapor
16 | 720 | 0.02742 | 3445 | 3884 | 6.974 | vapor
16 | 740 | 0.02809 | 3485 | 3935 | 7.025 | vapor
16 | 760 | 0.02875 | 3525 | 3985 | 7.074 | vapor
16 | 780 | 0.02941 | 3565 | 4036 | 7.123 | vapor
16 | 800 | 0.03006 | 3605 | 4086 | 7.17 | vapor
16 | 820 | 0.0307 | 3646 | 4137 | 7.217 | vapor
16 | 840 | 0.03135 | 3686 | 4188 | 7.263 | vapor
16 | 860 | 0.03198 | 3727 | 4238 | 7.308 | vapor
16 | 880 | 0.03262 | 3767 | 4289 | 7.353 | vapor
16 | 900 | 0.03325 | 3808 | 4340 | 7.396 | vapor
16 | 920 | 0.03388 | 3849 | 4391 | 7.44 | vapor
16 | 940 | 0.0345 | 3890 | 4442 | 7.482 | vapor
16 | 960 | 0.03512 | 3931 | 4493 | 7.524 | vapor
16 | 980 | 0.03574 | 3973 | 4545 | 7.565 | vapor
16 | 1000 | 0.03636 | 4015 | 4596 | 7.606 | vapor
16 | 1100 | 0.03942 | 4226 | 4856 | 7.803 | vapor
16 | 1200 | 0.04245 | 4441 | 5120 | 7.988 | vapor
16 | 1300 | 0.04544 | 4662 | 5389 | 8.164 | vapor
16 | 1400 | 0.04842 | 4887 | 5661 | 8.332 | vapor
16 | 1500 | 0.05138 | 5116 | 5938 | 8.493 | vapor
16 | 1600 | 0.05433 | 5349 | 6218 | 8.647 | vapor
16 | 1800 | 0.0602 | 5826 | 6790 | 8.936 | vapor
16 | 2000 | 0.06604 | 6317 | 7373 | 9.205 | vapor
17 | 0 | 0.0009918 | 0.1996 | 17.06 | 0.00047 | liquid
17 | 5 | 0.0009919 | 20.9 | 37.76 | 0.07556 | liquid
17 | 10 | 0.0009924 | 41.57 | 58.44 | 0.1493 | liquid
17 | 15 | 0.0009932 | 62.24 | 79.12 | 0.2216 | liquid
17 | 20 | 0.0009942 | 82.89 | 99.79 | 0.2928 | liquid
17 | 25 | 0.0009955 | 103.5 | 120.5 | 0.3627 | liquid
17 | 30 | 0.000997 | 124.2 | 141.1 | 0.4315 | liquid
17 | 35 | 0.0009986 | 144.9 | 161.8 | 0.4992 | liquid
17 | 40 | 0.001001 | 165.5 | 182.5 | 0.5658 | liquid
17 | 45 | 0.001003 | 186.2 | 203.2 | 0.6314 | liquid
17 | 50 | 0.001005 | 206.9 | 223.9 | 0.696 | liquid
17 | 55 | 0.001007 | 227.5 | 244.7 | 0.7596 | liquid
17 | 60 | 0.00101 | 248.2 | 265.4 | 0.8224 | liquid
17 | 65 | 0.001012 | 269 | 286.2 | 0.8842 | liquid
17 | 70 | 0.001015 | 289.7 | 306.9 | 0.9452 | liquid
17 | 75 | 0.001018 | 310.4 | 327.7 | 1.005 | liquid
17 | 80 | 0.001021 | 331.1 | 348.5 | 1.065 | liquid
17 | 85 | 0.001024 | 351.9 | 369.3 | 1.123 | liquid
17 | 90 | 0.001028 | 372.7 | 390.2 | 1.181 | liquid
17 | 95 | 0.001031 | 393.5 | 411 | 1.238 | liquid
17 | 100 | 0.001035 | 414.3 | 431.9 | 1.294 | liquid
17 | 105 | 0.001039 | 435.1 | 452.8 | 1.35 | liquid
17 | 110 | 0.001043 | 456 | 473.7 | 1.405 | liquid
17 | 115 | 0.001047 | 476.9 | 494.7 | 1.459 | liquid
17 | 120 | 0.001051 | 497.8 | 515.7 | 1.513 | liquid
17 | 125 | 0.001056 | 518.8 | 536.7 | 1.566 | liquid
17 | 130 | 0.00106 | 539.8 | 557.8 | 1.619 | liquid
17 | 135 | 0.001065 | 560.8 | 578.9 | 1.671 | liquid
17 | 140 | 0.00107 | 581.9 | 600.1 | 1.722 | liquid
17 | 145 | 0.001075 | 603 | 621.3 | 1.773 | liquid
17 | 150 | 0.00108 | 624.2 | 642.5 | 1.824 | liquid
17 | 155 | 0.001085 | 645.4 | 663.9 | 1.874 | liquid
17 | 160 | 0.001091 | 666.7 | 685.2 | 1.924 | liquid
17 | 165 | 0.001096 | 688 | 706.7 | 1.973 | liquid
17 | 170 | 0.001102 | 709.4 | 728.2 | 2.022 | liquid
17 | 175 | 0.001108 | 730.9 | 749.7 | 2.07 | liquid
17 | 180 | 0.001114 | 752.4 | 771.4 | 2.118 | liquid
17 | 185 | 0.001121 | 774.1 | 793.1 | 2.166 | liquid
17 | 190 | 0.001128 | 795.8 | 815 | 2.213 | liquid
17 | 195 | 0.001135 | 817.6 | 836.9 | 2.26 | liquid
17 | 200 | 0.001142 | 839.5 | 858.9 | 2.307 | liquid
17 | 210 | 0.001157 | 883.6 | 903.3 | 2.4 | liquid
17 | 220 | 0.001173 | 928.2 | 948.1 | 2.492 | liquid
17 | 230 | 0.00119 | 973.3 | 993.5 | 2.583 | liquid
17 | 240 | 0.001209 | 1019 | 1040 | 2.673 | liquid
17 | 250 | 0.00123 | 1065 | 1086 | 2.764 | liquid
17 | 260 | 0.001252 | 1113 | 1134 | 2.854 | liquid
17 | 270 | 0.001277 | 1161 | 1183 | 2.944 | liquid
17 | 280 | 0.001305 | 1210 | 1232 | 3.035 | liquid
17 | 290 | 0.001336 | 1261 | 1284 | 3.127 | liquid
17 | 300 | 0.001371 | 1313 | 1337 | 3.22 | liquid
17 | 310 | 0.001412 | 1368 | 1392 | 3.316 | liquid
17 | 320 | 0.001461 | 1425 | 1450 | 3.415 | liquid
17 | 330 | 0.001522 | 1487 | 1513 | 3.52 | liquid
17 | 340 | 0.001603 | 1556 | 1583 | 3.635 | liquid
17 | 350 | 0.001727 | 1637 | 1667 | 3.77 | liquid
17 | 352.3 | 0.001769 | 1660 | 1690 | 3.808 | saturated liquid
17 | 352.3 | 0.008371 | 2405 | 2548 | 5.179 | saturated vapor
17 | 360 | 0.009604 | 2488 | 2651 | 5.343 | vapor
17 | 370 | 0.01071 | 2558 | 2740 | 5.483 | vapor
17 | 380 | 0.0116 | 2612 | 2809 | 5.589 | vapor
17 | 390 | 0.01236 | 2657 | 2867 | 5.677 | vapor
17 | 400 | 0.01304 | 2696 | 2918 | 5.754 | vapor
17 | 410 | 0.01366 | 2732 | 2964 | 5.822 | vapor
17 | 420 | 0.01424 | 2765 | 3007 | 5.884 | vapor
17 | 430 | 0.01478 | 2796 | 3047 | 5.941 | vapor
17 | 440 | 0.01529 | 2825 | 3085 | 5.995 | vapor
17 | 450 | 0.01578 | 2853 | 3121 | 6.045 | vapor
17 | 460 | 0.01626 | 2879 | 3156 | 6.093 | vapor
17 | 470 | 0.01671 | 2905 | 3189 | 6.138 | vapor
17 | 480 | 0.01715 | 2930 | 3221 | 6.181 | vapor
17 | 490 | 0.01758 | 2954 | 3253 | 6.223 | vapor
17 | 500 | 0.01799 | 2978 | 3284 | 6.263 | vapor
17 | 520 | 0.0188 | 3024 | 3343 | 6.339 | vapor
17 | 540 | 0.01957 | 3068 | 3401 | 6.411 | vapor
17 | 560 | 0.02032 | 3111 | 3457 | 6.479 | vapor
17 | 580 | 0.02104 | 3154 | 3512 | 6.544 | vapor
17 | 600 | 0.02175 | 3196 | 3566 | 6.606 | vapor
17 | 620 | 0.02244 | 3237 | 3619 | 6.667 | vapor
17 | 640 | 0.02312 | 3278 | 3671 | 6.725 | vapor
17 | 660 | 0.02379 | 3319 | 3724 | 6.781 | vapor
17 | 680 | 0.02445 | 3360 | 3775 | 6.836 | vapor
17 | 700 | 0.0251 | 3400 | 3827 | 6.889 | vapor
17 | 720 | 0.02574 | 3440 | 3878 | 6.942 | vapor
17 | 740 | 0.02637 | 3481 | 3929 | 6.992 | vapor
17 | 760 | 0.027 | 3521 | 3980 | 7.042 | vapor
17 | 780 | 0.02762 | 3561 | 4031 | 7.091 | vapor
17 | 800 | 0.02824 | 3602 | 4082 | 7.139 | vapor
17 | 820 | 0.02885 | 3642 | 4133 | 7.186 | vapor
17 | 840 | 0.02946 | 3683 | 4183 | 7.232 | vapor
17 | 860 | 0.03006 | 3723 | 4234 | 7.277 | vapor
17 | 880 | 0.03066 | 3764 | 4285 | 7.322 | vapor
17 | 900 | 0.03126 | 3805 | 4336 | 7.366 | vapor
17 | 920 | 0.03185 | 3846 | 4388 | 7.409 | vapor
17 | 940 | 0.03244 | 3887 | 4439 | 7.452 | vapor
17 | 960 | 0.03303 | 3929 | 4490 | 7.494 | vapor
17 | 980 | 0.03362 | 3970 | 4542 | 7.535 | vapor
17 | 1000 | 0.0342 | 4012 | 4593 | 7.576 | vapor
17 | 1100 | 0.03709 | 4223 | 4854 | 7.773 | vapor
17 | 1200 | 0.03995 | 4439 | 5119 | 7.959 | vapor
17 | 1300 | 0.04278 | 4660 | 5387 | 8.135 | vapor
17 | 1400 | 0.04558 | 4885 | 5660 | 8.304 | vapor
17 | 1500 | 0.04837 | 5115 | 5937 | 8.464 | vapor
17 | 1600 | 0.05115 | 5348 | 6218 | 8.618 | vapor
17 | 1800 | 0.05668 | 5826 | 6789 | 8.908 | vapor
17 | 2000 | 0.06218 | 6316 | 7373 | 9.177 | vapor
18 | 0 | 0.0009913 | 0.2064 | 18.05 | 0.00047 | liquid
18 | 5 | 0.0009915 | 20.88 | 38.73 | 0.0755 | liquid
18 | 10 | 0.000992 | 41.54 | 59.4 | 0.1491 | liquid
18 | 15 | 0.0009928 | 62.19 | 80.06 | 0.2215 | liquid
18 | 20 | 0.0009938 | 82.83 | 100.7 | 0.2925 | liquid
18 | 25 | 0.0009951 | 103.5 | 121.4 | 0.3624 | liquid
18 | 30 | 0.0009965 | 124.1 | 142 | 0.4312 | liquid
18 | 35 | 0.0009982 | 144.8 | 162.7 | 0.4988 | liquid
18 | 40 | 0.001 | 165.4 | 183.4 | 0.5654 | liquid
18 | 45 | 0.001002 | 186.1 | 204.1 | 0.631 | liquid
18 | 50 | 0.001004 | 206.7 | 224.8 | 0.6955 | liquid
18 | 55 | 0.001007 | 227.4 | 245.5 | 0.7591 | liquid
18 | 60 | 0.001009 | 248.1 | 266.3 | 0.8218 | liquid
18 | 65 | 0.001012 | 268.8 | 287 | 0.8836 | liquid
18 | 70 | 0.001015 | 289.5 | 307.8 | 0.9446 | liquid
18 | 75 | 0.001018 | 310.2 | 328.5 | 1.005 | liquid
18 | 80 | 0.001021 | 330.9 | 349.3 | 1.064 | liquid
18 | 85 | 0.001024 | 351.7 | 370.1 | 1.123 | liquid
18 | 90 | 0.001027 | 372.4 | 390.9 | 1.18 | liquid
18 | 95 | 0.001031 | 393.2 | 411.8 | 1.237 | liquid
18 | 100 | 0.001035 | 414 | 432.7 | 1.294 | liquid
18 | 105 | 0.001038 | 434.9 | 453.6 | 1.349 | liquid
18 | 110 | 0.001042 | 455.7 | 474.5 | 1.404 | liquid
18 | 115 | 0.001046 | 476.6 | 495.4 | 1.459 | liquid
18 | 120 | 0.001051 | 497.5 | 516.4 | 1.512 | liquid
18 | 125 | 0.001055 | 518.4 | 537.4 | 1.565 | liquid
18 | 130 | 0.00106 | 539.4 | 558.5 | 1.618 | liquid
18 | 135 | 0.001064 | 560.4 | 579.6 | 1.67 | liquid
18 | 140 | 0.001069 | 581.5 | 600.7 | 1.721 | liquid
18 | 145 | 0.001074 | 602.6 | 621.9 | 1.772 | liquid
18 | 150 | 0.001079 | 623.7 | 643.2 | 1.823 | liquid
18 | 155 | 0.001084 | 644.9 | 664.5 | 1.873 | liquid
18 | 160 | 0.00109 | 666.2 | 685.8 | 1.923 | liquid
18 | 165 | 0.001096 | 687.5 | 707.3 | 1.972 | liquid
18 | 170 | 0.001101 | 708.9 | 728.7 | 2.02 | liquid
18 | 175 | 0.001107 | 730.4 | 750.3 | 2.069 | liquid
18 | 180 | 0.001114 | 751.9 | 771.9 | 2.117 | liquid
18 | 185 | 0.00112 | 773.5 | 793.7 | 2.165 | liquid
18 | 190 | 0.001127 | 795.2 | 815.5 | 2.212 | liquid
18 | 195 | 0.001134 | 816.9 | 837.4 | 2.259 | liquid
18 | 200 | 0.001141 | 838.8 | 859.4 | 2.306 | liquid
18 | 210 | 0.001156 | 882.9 | 903.7 | 2.398 | liquid
18 | 220 | 0.001172 | 927.4 | 948.5 | 2.49 | liquid
18 | 230 | 0.001189 | 972.4 | 993.8 | 2.581 | liquid
18 | 240 | 0.001208 | 1018 | 1040 | 2.672 | liquid
18 | 250 | 0.001228 | 1064 | 1086 | 2.762 | liquid
18 | 260 | 0.001251 | 1111 | 1134 | 2.852 | liquid
18 | 270 | 0.001275 | 1159 | 1182 | 2.942 | liquid
18 | 280 | 0.001302 | 1209 | 1232 | 3.032 | liquid
18 | 290 | 0.001333 | 1259 | 1283 | 3.124 | liquid
18 | 300 | 0.001368 | 1311 | 1336 | 3.216 | liquid
18 | 310 | 0.001408 | 1365 | 1391 | 3.311 | liquid
18 | 320 | 0.001456 | 1422 | 1449 | 3.41 | liquid
18 | 330 | 0.001514 | 1483 | 1511 | 3.513 | liquid
18 | 340 | 0.001591 | 1550 | 1579 | 3.626 | liquid
18 | 350 | 0.001703 | 1628 | 1659 | 3.755 | liquid
18 | 357 | 0.00184 | 1699 | 1732 | 3.872 | saturated liquid
18 | 357 | 0.007502 | 2375 | 2510 | 5.106 | saturated vapor
18 | 360 | 0.008111 | 2420 | 2566 | 5.195 | vapor
18 | 370 | 0.009454 | 2514 | 2684 | 5.38 | vapor
18 | 380 | 0.01042 | 2577 | 2765 | 5.505 | vapor
18 | 390 | 0.01122 | 2628 | 2830 | 5.604 | vapor
18 | 400 | 0.01192 | 2672 | 2886 | 5.688 | vapor
18 | 410 | 0.01255 | 2711 | 2936 | 5.762 | vapor
18 | 420 | 0.01312 | 2746 | 2982 | 5.828 | vapor
18 | 430 | 0.01366 | 2778 | 3024 | 5.889 | vapor
18 | 440 | 0.01417 | 2809 | 3064 | 5.945 | vapor
18 | 450 | 0.01465 | 2838 | 3102 | 5.998 | vapor
18 | 460 | 0.01512 | 2866 | 3138 | 6.047 | vapor
18 | 470 | 0.01556 | 2892 | 3172 | 6.094 | vapor
18 | 480 | 0.01599 | 2918 | 3206 | 6.138 | vapor
18 | 490 | 0.01641 | 2943 | 3238 | 6.181 | vapor
18 | 500 | 0.01681 | 2967 | 3270 | 6.222 | vapor
18 | 520 | 0.01759 | 3014 | 3331 | 6.3 | vapor
18 | 540 | 0.01834 | 3059 | 3390 | 6.373 | vapor
18 | 560 | 0.01905 | 3104 | 3447 | 6.443 | vapor
18 | 580 | 0.01975 | 3147 | 3502 | 6.509 | vapor
18 | 600 | 0.02043 | 3189 | 3557 | 6.572 | vapor
18 | 620 | 0.02109 | 3231 | 3611 | 6.633 | vapor
18 | 640 | 0.02174 | 3272 | 3664 | 6.692 | vapor
18 | 660 | 0.02238 | 3313 | 3716 | 6.749 | vapor
18 | 680 | 0.02301 | 3354 | 3769 | 6.804 | vapor
18 | 700 | 0.02363 | 3395 | 3820 | 6.858 | vapor
18 | 720 | 0.02424 | 3436 | 3872 | 6.91 | vapor
18 | 740 | 0.02484 | 3476 | 3923 | 6.962 | vapor
18 | 760 | 0.02544 | 3517 | 3975 | 7.012 | vapor
18 | 780 | 0.02603 | 3557 | 4026 | 7.061 | vapor
18 | 800 | 0.02662 | 3598 | 4077 | 7.109 | vapor
18 | 820 | 0.0272 | 3638 | 4128 | 7.156 | vapor
18 | 840 | 0.02778 | 3679 | 4179 | 7.202 | vapor
18 | 860 | 0.02835 | 3720 | 4230 | 7.248 | vapor
18 | 880 | 0.02892 | 3761 | 4281 | 7.293 | vapor
18 | 900 | 0.02949 | 3802 | 4333 | 7.337 | vapor
18 | 920 | 0.03005 | 3843 | 4384 | 7.38 | vapor
18 | 940 | 0.03061 | 3884 | 4436 | 7.423 | vapor
18 | 960 | 0.03117 | 3926 | 4487 | 7.465 | vapor
18 | 980 | 0.03173 | 3968 | 4539 | 7.507 | vapor
18 | 1000 | 0.03228 | 4009 | 4591 | 7.548 | vapor
18 | 1100 | 0.03502 | 4221 | 4852 | 7.745 | vapor
18 | 1200 | 0.03773 | 4438 | 5117 | 7.931 | vapor
18 | 1300 | 0.0404 | 4658 | 5386 | 8.108 | vapor
18 | 1400 | 0.04306 | 4884 | 5659 | 8.276 | vapor
18 | 1500 | 0.0457 | 5113 | 5936 | 8.437 | vapor
18 | 1600 | 0.04833 | 5347 | 6217 | 8.591 | vapor
18 | 1800 | 0.05355 | 5825 | 6789 | 8.881 | vapor
18 | 2000 | 0.05875 | 6315 | 7373 | 9.15 | vapor
19 | 0 | 0.0009908 | 0.214 | 19.04 | 0.00047 | liquid
19 | 5 | 0.000991 | 20.87 | 39.7 | 0.07543 | liquid
19 | 10 | 0.0009915 | 41.51 | 60.35 | 0.149 | liquid
19 | 15 | 0.0009923 | 62.15 | 81 | 0.2213 | liquid
19 | 20 | 0.0009934 | 82.77 | 101.6 | 0.2923 | liquid
19 | 25 | 0.0009946 | 103.4 | 122.3 | 0.3622 | liquid
19 | 30 | 0.0009961 | 124 | 142.9 | 0.4309 | liquid
19 | 35 | 0.0009978 | 144.7 | 163.6 | 0.4985 | liquid
19 | 40 | 0.0009997 | 165.3 | 184.3 | 0.565 | liquid
19 | 45 | 0.001002 | 185.9 | 205 | 0.6305 | liquid
19 | 50 | 0.001004 | 206.6 | 225.7 | 0.6951 | liquid
19 | 55 | 0.001006 | 227.2 | 246.4 | 0.7587 | liquid
19 | 60 | 0.001009 | 247.9 | 267.1 | 0.8213 | liquid
19 | 65 | 0.001011 | 268.6 | 287.8 | 0.8831 | liquid
19 | 70 | 0.001014 | 289.3 | 308.6 | 0.944 | liquid
19 | 75 | 0.001017 | 310 | 329.3 | 1.004 | liquid
19 | 80 | 0.00102 | 330.7 | 350.1 | 1.063 | liquid
19 | 85 | 0.001024 | 351.5 | 370.9 | 1.122 | liquid
19 | 90 | 0.001027 | 372.2 | 391.7 | 1.18 | liquid
19 | 95 | 0.00103 | 393 | 412.6 | 1.237 | liquid
19 | 100 | 0.001034 | 413.8 | 433.4 | 1.293 | liquid
19 | 105 | 0.001038 | 434.6 | 454.3 | 1.348 | liquid
19 | 110 | 0.001042 | 455.4 | 475.2 | 1.403 | liquid
19 | 115 | 0.001046 | 476.3 | 496.2 | 1.458 | liquid
19 | 120 | 0.00105 | 497.2 | 517.1 | 1.511 | liquid
19 | 125 | 0.001055 | 518.1 | 538.1 | 1.564 | liquid
19 | 130 | 0.001059 | 539.1 | 559.2 | 1.617 | liquid
19 | 135 | 0.001064 | 560.1 | 580.3 | 1.669 | liquid
19 | 140 | 0.001068 | 581.1 | 601.4 | 1.72 | liquid
19 | 145 | 0.001073 | 602.2 | 622.6 | 1.771 | liquid
19 | 150 | 0.001079 | 623.3 | 643.8 | 1.822 | liquid
19 | 155 | 0.001084 | 644.5 | 665.1 | 1.872 | liquid
19 | 160 | 0.001089 | 665.7 | 686.4 | 1.921 | liquid
19 | 165 | 0.001095 | 687 | 707.8 | 1.971 | liquid
19 | 170 | 0.001101 | 708.4 | 729.3 | 2.019 | liquid
19 | 175 | 0.001107 | 729.8 | 750.9 | 2.068 | liquid
19 | 180 | 0.001113 | 751.3 | 772.5 | 2.116 | liquid
19 | 185 | 0.001119 | 772.9 | 794.2 | 2.163 | liquid
19 | 190 | 0.001126 | 794.6 | 816 | 2.211 | liquid
19 | 195 | 0.001133 | 816.3 | 837.8 | 2.257 | liquid
19 | 200 | 0.00114 | 838.2 | 859.8 | 2.304 | liquid
19 | 210 | 0.001155 | 882.1 | 904.1 | 2.397 | liquid
19 | 220 | 0.001171 | 926.6 | 948.8 | 2.488 | liquid
19 | 230 | 0.001188 | 971.5 | 994.1 | 2.579 | liquid
19 | 240 | 0.001207 | 1017 | 1040 | 2.67 | liquid
19 | 250 | 0.001227 | 1063 | 1087 | 2.759 | liquid
19 | 260 | 0.001249 | 1110 | 1134 | 2.849 | liquid
19 | 270 | 0.001273 | 1158 | 1182 | 2.939 | liquid
19 | 280 | 0.0013 | 1207 | 1232 | 3.029 | liquid
19 | 290 | 0.00133 | 1257 | 1283 | 3.12 | liquid
19 | 300 | 0.001364 | 1309 | 1335 | 3.213 | liquid
19 | 310 | 0.001404 | 1363 | 1390 | 3.307 | liquid
19 | 320 | 0.00145 | 1419 | 1447 | 3.405 | liquid
19 | 330 | 0.001507 | 1480 | 1508 | 3.507 | liquid
19 | 340 | 0.00158 | 1545 | 1575 | 3.617 | liquid
19 | 350 | 0.001683 | 1620 | 1652 | 3.741 | liquid
19 | 360 | 0.001874 | 1720 | 1755 | 3.905 | liquid
19 | 361.5 | 0.001927 | 1741 | 1777 | 3.94 | saturated liquid
19 | 361.5 | 0.006677 | 2339 | 2466 | 5.026 | saturated vapor
19 | 370 | 0.00822 | 2460 | 2616 | 5.261 | vapor
19 | 380 | 0.009316 | 2539 | 2716 | 5.415 | vapor
19 | 390 | 0.01017 | 2598 | 2791 | 5.528 | vapor
19 | 400 | 0.01089 | 2646 | 2853 | 5.622 | vapor
19 | 410 | 0.01153 | 2688 | 2907 | 5.702 | vapor
19 | 420 | 0.01212 | 2726 | 2956 | 5.773 | vapor
19 | 430 | 0.01266 | 2760 | 3001 | 5.837 | vapor
19 | 440 | 0.01316 | 2793 | 3043 | 5.896 | vapor
19 | 450 | 0.01364 | 2823 | 3082 | 5.951 | vapor
19 | 460 | 0.01409 | 2852 | 3119 | 6.002 | vapor
19 | 470 | 0.01453 | 2879 | 3155 | 6.051 | vapor
19 | 480 | 0.01495 | 2906 | 3190 | 6.097 | vapor
19 | 490 | 0.01536 | 2931 | 3223 | 6.141 | vapor
19 | 500 | 0.01575 | 2956 | 3256 | 6.183 | vapor
19 | 520 | 0.01651 | 3004 | 3318 | 6.263 | vapor
19 | 540 | 0.01723 | 3051 | 3378 | 6.337 | vapor
19 | 560 | 0.01792 | 3095 | 3436 | 6.408 | vapor
19 | 580 | 0.0186 | 3139 | 3493 | 6.475 | vapor
19 | 600 | 0.01925 | 3182 | 3548 | 6.539 | vapor
19 | 620 | 0.01989 | 3225 | 3602 | 6.601 | vapor
19 | 640 | 0.02051 | 3266 | 3656 | 6.66 | vapor
19 | 660 | 0.02112 | 3308 | 3709 | 6.718 | vapor
19 | 680 | 0.02172 | 3349 | 3762 | 6.774 | vapor
19 | 700 | 0.02232 | 3390 | 3814 | 6.828 | vapor
19 | 720 | 0.0229 | 3431 | 3866 | 6.881 | vapor
19 | 740 | 0.02348 | 3472 | 3918 | 6.932 | vapor
19 | 760 | 0.02405 | 3512 | 3969 | 6.983 | vapor
19 | 780 | 0.02461 | 3553 | 4021 | 7.032 | vapor
19 | 800 | 0.02517 | 3594 | 4072 | 7.08 | vapor
19 | 820 | 0.02573 | 3635 | 4124 | 7.128 | vapor
19 | 840 | 0.02628 | 3676 | 4175 | 7.174 | vapor
19 | 860 | 0.02682 | 3717 | 4226 | 7.22 | vapor
19 | 880 | 0.02737 | 3758 | 4278 | 7.265 | vapor
19 | 900 | 0.02791 | 3799 | 4329 | 7.309 | vapor
19 | 920 | 0.02844 | 3840 | 4381 | 7.353 | vapor
19 | 940 | 0.02898 | 3882 | 4432 | 7.396 | vapor
19 | 960 | 0.02951 | 3923 | 4484 | 7.438 | vapor
19 | 980 | 0.03004 | 3965 | 4536 | 7.48 | vapor
19 | 1000 | 0.03057 | 4007 | 4588 | 7.521 | vapor
19 | 1100 | 0.03317 | 4219 | 4849 | 7.719 | vapor
19 | 1200 | 0.03574 | 4436 | 5115 | 7.905 | vapor
19 | 1300 | 0.03828 | 4657 | 5384 | 8.082 | vapor
19 | 1400 | 0.0408 | 4882 | 5658 | 8.251 | vapor
19 | 1500 | 0.04331 | 5112 | 5935 | 8.412 | vapor
19 | 1600 | 0.0458 | 5346 | 6216 | 8.566 | vapor
19 | 1800 | 0.05076 | 5824 | 6788 | 8.856 | vapor
19 | 2000 | 0.05569 | 6315 | 7373 | 9.125 | vapor
20 | 0 | 0.0009904 | 0.2228 | 20.03 | 0.00047 | liquid
20 | 5 | 0.0009906 | 20.87 | 40.68 | 0.07536 | liquid
20 | 10 | 0.0009911 | 41.49 | 61.31 | 0.1489 | liquid
20 | 15 | 0.0009919 | 62.1 | 81.94 | 0.2211 | liquid
20 | 20 | 0.0009929 | 82.71 | 102.6 | 0.2921 | liquid
20 | 25 | 0.0009942 | 103.3 | 123.2 | 0.3619 | liquid
20 | 30 | 0.0009957 | 123.9 | 143.8 | 0.4305 | liquid
20 | 35 | 0.0009974 | 144.5 | 164.5 | 0.4981 | liquid
20 | 40 | 0.0009992 | 165.2 | 185.2 | 0.5646 | liquid
20 | 45 | 0.001001 | 185.8 | 205.8 | 0.6301 | liquid
20 | 50 | 0.001003 | 206.4 | 226.5 | 0.6946 | liquid
20 | 55 | 0.001006 | 227.1 | 247.2 | 0.7582 | liquid
20 | 60 | 0.001008 | 247.8 | 267.9 | 0.8208 | liquid
20 | 65 | 0.001011 | 268.4 | 288.6 | 0.8825 | liquid
20 | 70 | 0.001014 | 289.1 | 309.4 | 0.9434 | liquid
20 | 75 | 0.001017 | 309.8 | 330.1 | 1.004 | liquid
20 | 80 | 0.00102 | 330.5 | 350.9 | 1.063 | liquid
20 | 85 | 0.001023 | 351.2 | 371.7 | 1.121 | liquid
20 | 90 | 0.001027 | 372 | 392.5 | 1.179 | liquid
20 | 95 | 0.00103 | 392.7 | 413.3 | 1.236 | liquid
20 | 100 | 0.001034 | 413.5 | 434.2 | 1.292 | liquid
20 | 105 | 0.001037 | 434.3 | 455 | 1.348 | liquid
20 | 110 | 0.001041 | 455.1 | 475.9 | 1.403 | liquid
20 | 115 | 0.001045 | 476 | 496.9 | 1.457 | liquid
20 | 120 | 0.00105 | 496.8 | 517.8 | 1.511 | liquid
20 | 125 | 0.001054 | 517.8 | 538.8 | 1.564 | liquid
20 | 130 | 0.001058 | 538.7 | 559.9 | 1.616 | liquid
20 | 135 | 0.001063 | 559.7 | 581 | 1.668 | liquid
20 | 140 | 0.001068 | 580.7 | 602.1 | 1.719 | liquid
20 | 145 | 0.001073 | 601.8 | 623.2 | 1.77 | liquid
20 | 150 | 0.001078 | 622.9 | 644.5 | 1.821 | liquid
20 | 155 | 0.001083 | 644.1 | 665.7 | 1.871 | liquid
20 | 160 | 0.001089 | 665.3 | 687.1 | 1.92 | liquid
20 | 165 | 0.001094 | 686.6 | 708.4 | 1.969 | liquid
20 | 170 | 0.0011 | 707.9 | 729.9 | 2.018 | liquid
20 | 175 | 0.001106 | 729.3 | 751.4 | 2.066 | liquid
20 | 180 | 0.001112 | 750.8 | 773 | 2.114 | liquid
20 | 185 | 0.001119 | 772.3 | 794.7 | 2.162 | liquid
20 | 190 | 0.001125 | 794 | 816.5 | 2.209 | liquid
20 | 195 | 0.001132 | 815.7 | 838.3 | 2.256 | liquid
20 | 200 | 0.001139 | 837.5 | 860.3 | 2.303 | liquid
20 | 210 | 0.001154 | 881.4 | 904.5 | 2.395 | liquid
20 | 220 | 0.00117 | 925.8 | 949.2 | 2.487 | liquid
20 | 230 | 0.001187 | 970.6 | 994.4 | 2.577 | liquid
20 | 240 | 0.001205 | 1016 | 1040 | 2.668 | liquid
20 | 250 | 0.001225 | 1062 | 1087 | 2.757 | liquid
20 | 260 | 0.001247 | 1109 | 1134 | 2.847 | liquid
20 | 270 | 0.001271 | 1157 | 1182 | 2.937 | liquid
20 | 280 | 0.001298 | 1206 | 1232 | 3.027 | liquid
20 | 290 | 0.001328 | 1256 | 1282 | 3.117 | liquid
20 | 300 | 0.001361 | 1307 | 1334 | 3.209 | liquid
20 | 310 | 0.0014 | 1361 | 1389 | 3.303 | liquid
20 | 320 | 0.001445 | 1417 | 1446 | 3.4 | liquid
20 | 330 | 0.0015 | 1476 | 1506 | 3.501 | liquid
20 | 340 | 0.001569 | 1540 | 1572 | 3.609 | liquid
20 | 350 | 0.001665 | 1613 | 1646 | 3.729 | liquid
20 | 360 | 0.001825 | 1704 | 1740 | 3.879 | liquid
20 | 365.7 | 0.00204 | 1786 | 1827 | 4.016 | saturated liquid
20 | 365.7 | 0.005865 | 2295 | 2412 | 4.931 | saturated vapor
20 | 370 | 0.006923 | 2388 | 2527 | 5.11 | vapor
20 | 380 | 0.00826 | 2494 | 2659 | 5.315 | vapor
20 | 390 | 0.009191 | 2563 | 2747 | 5.448 | vapor
20 | 400 | 0.00995 | 2618 | 2817 | 5.553 | vapor
20 | 410 | 0.01061 | 2664 | 2876 | 5.64 | vapor
20 | 420 | 0.0112 | 2705 | 2929 | 5.716 | vapor
20 | 430 | 0.01174 | 2742 | 2976 | 5.785 | vapor
20 | 440 | 0.01225 | 2775 | 3020 | 5.847 | vapor
20 | 450 | 0.01272 | 2807 | 3062 | 5.904 | vapor
20 | 460 | 0.01317 | 2837 | 3101 | 5.958 | vapor
20 | 470 | 0.0136 | 2866 | 3138 | 6.008 | vapor
20 | 480 | 0.01401 | 2893 | 3174 | 6.056 | vapor
20 | 490 | 0.01441 | 2920 | 3208 | 6.101 | vapor
20 | 500 | 0.01479 | 2945 | 3241 | 6.145 | vapor
20 | 520 | 0.01553 | 2995 | 3305 | 6.226 | vapor
20 | 540 | 0.01623 | 3042 | 3366 | 6.303 | vapor
20 | 560 | 0.0169 | 3087 | 3425 | 6.374 | vapor
20 | 580 | 0.01755 | 3132 | 3483 | 6.442 | vapor
20 | 600 | 0.01819 | 3175 | 3539 | 6.508 | vapor
20 | 620 | 0.0188 | 3218 | 3594 | 6.57 | vapor
20 | 640 | 0.0194 | 3260 | 3648 | 6.63 | vapor
20 | 660 | 0.01999 | 3302 | 3702 | 6.688 | vapor
20 | 680 | 0.02057 | 3344 | 3755 | 6.744 | vapor
20 | 700 | 0.02113 | 3385 | 3808 | 6.799 | vapor
20 | 720 | 0.02169 | 3426 | 3860 | 6.852 | vapor
20 | 740 | 0.02225 | 3467 | 3912 | 6.904 | vapor
20 | 760 | 0.02279 | 3508 | 3964 | 6.955 | vapor
20 | 780 | 0.02333 | 3549 | 4016 | 7.005 | vapor
20 | 800 | 0.02387 | 3590 | 4068 | 7.053 | vapor
20 | 820 | 0.0244 | 3631 | 4119 | 7.101 | vapor
20 | 840 | 0.02493 | 3672 | 4171 | 7.148 | vapor
20 | 860 | 0.02545 | 3713 | 4222 | 7.193 | vapor
20 | 880 | 0.02597 | 3754 | 4274 | 7.239 | vapor
20 | 900 | 0.02648 | 3796 | 4325 | 7.283 | vapor
20 | 920 | 0.027 | 3837 | 4377 | 7.327 | vapor
20 | 940 | 0.02751 | 3879 | 4429 | 7.37 | vapor
20 | 960 | 0.02801 | 3920 | 4481 | 7.412 | vapor
20 | 980 | 0.02852 | 3962 | 4533 | 7.454 | vapor
20 | 1000 | 0.02902 | 4004 | 4585 | 7.495 | vapor
20 | 1100 | 0.0315 | 4217 | 4847 | 7.693 | vapor
20 | 1200 | 0.03395 | 4434 | 5113 | 7.88 | vapor
20 | 1300 | 0.03637 | 4655 | 5383 | 8.057 | vapor
20 | 1400 | 0.03877 | 4881 | 5656 | 8.226 | vapor
20 | 1500 | 0.04115 | 5111 | 5934 | 8.387 | vapor
20 | 1600 | 0.04353 | 5345 | 6215 | 8.541 | vapor
20 | 1800 | 0.04824 | 5823 | 6788 | 8.832 | vapor
20 | 2000 | 0.05293 | 6314 | 7372 | 9.101 | vapor
22 | 0 | 0.0009894 | 0.243 | 22.01 | 0.00046 | liquid
22 | 5 | 0.0009896 | 20.84 | 42.61 | 0.07521 | liquid
22 | 10 | 0.0009902 | 41.43 | 63.21 | 0.1486 | liquid
22 | 15 | 0.000991 | 62.01 | 83.81 | 0.2207 | liquid
22 | 20 | 0.0009921 | 82.58 | 104.4 | 0.2916 | liquid
22 | 25 | 0.0009933 | 103.2 | 125 | 0.3613 | liquid
22 | 30 | 0.0009948 | 123.8 | 145.6 | 0.4299 | liquid
22 | 35 | 0.0009965 | 144.3 | 166.3 | 0.4974 | liquid
22 | 40 | 0.0009984 | 164.9 | 186.9 | 0.5638 | liquid
22 | 45 | 0.001 | 185.6 | 207.6 | 0.6293 | liquid
22 | 50 | 0.001003 | 206.2 | 228.2 | 0.6937 | liquid
22 | 55 | 0.001005 | 226.8 | 248.9 | 0.7572 | liquid
22 | 60 | 0.001008 | 247.4 | 269.6 | 0.8198 | liquid
22 | 65 | 0.00101 | 268.1 | 290.3 | 0.8814 | liquid
22 | 70 | 0.001013 | 288.7 | 311 | 0.9423 | liquid
22 | 75 | 0.001016 | 309.4 | 331.7 | 1.002 | liquid
22 | 80 | 0.001019 | 330.1 | 352.5 | 1.061 | liquid
22 | 85 | 0.001022 | 350.8 | 373.3 | 1.12 | liquid
22 | 90 | 0.001026 | 371.5 | 394.1 | 1.178 | liquid
22 | 95 | 0.001029 | 392.2 | 414.9 | 1.234 | liquid
22 | 100 | 0.001033 | 413 | 435.7 | 1.291 | liquid
22 | 105 | 0.001036 | 433.7 | 456.5 | 1.346 | liquid
22 | 110 | 0.00104 | 454.5 | 477.4 | 1.401 | liquid
22 | 115 | 0.001044 | 475.4 | 498.3 | 1.455 | liquid
22 | 120 | 0.001049 | 496.2 | 519.3 | 1.509 | liquid
22 | 125 | 0.001053 | 517.1 | 540.2 | 1.562 | liquid
22 | 130 | 0.001057 | 538 | 561.3 | 1.614 | liquid
22 | 135 | 0.001062 | 558.9 | 582.3 | 1.666 | liquid
22 | 140 | 0.001067 | 579.9 | 603.4 | 1.718 | liquid
22 | 145 | 0.001072 | 601 | 624.5 | 1.768 | liquid
22 | 150 | 0.001077 | 622 | 645.7 | 1.819 | liquid
22 | 155 | 0.001082 | 643.2 | 667 | 1.869 | liquid
22 | 160 | 0.001087 | 664.3 | 688.3 | 1.918 | liquid
22 | 165 | 0.001093 | 685.6 | 709.6 | 1.967 | liquid
22 | 170 | 0.001099 | 706.9 | 731.1 | 2.016 | liquid
22 | 175 | 0.001105 | 728.2 | 752.5 | 2.064 | liquid
22 | 180 | 0.001111 | 749.7 | 774.1 | 2.112 | liquid
22 | 185 | 0.001117 | 771.2 | 795.8 | 2.159 | liquid
22 | 190 | 0.001124 | 792.8 | 817.5 | 2.207 | liquid
22 | 195 | 0.00113 | 814.4 | 839.3 | 2.253 | liquid
22 | 200 | 0.001137 | 836.2 | 861.2 | 2.3 | liquid
22 | 210 | 0.001152 | 880 | 905.3 | 2.392 | liquid
22 | 220 | 0.001168 | 924.2 | 949.9 | 2.483 | liquid
22 | 230 | 0.001184 | 968.9 | 995 | 2.574 | liquid
22 | 240 | 0.001203 | 1014 | 1041 | 2.664 | liquid
22 | 250 | 0.001222 | 1060 | 1087 | 2.753 | liquid
22 | 260 | 0.001244 | 1107 | 1134 | 2.842 | liquid
22 | 270 | 0.001267 | 1154 | 1182 | 2.932 | liquid
22 | 280 | 0.001293 | 1203 | 1231 | 3.021 | liquid
22 | 290 | 0.001322 | 1252 | 1281 | 3.111 | liquid
22 | 300 | 0.001355 | 1303 | 1333 | 3.202 | liquid
22 | 310 | 0.001392 | 1356 | 1387 | 3.295 | liquid
22 | 320 | 0.001435 | 1411 | 1443 | 3.39 | liquid
22 | 330 | 0.001487 | 1469 | 1502 | 3.489 | liquid
22 | 340 | 0.001551 | 1531 | 1565 | 3.593 | liquid
22 | 350 | 0.001635 | 1600 | 1636 | 3.708 | liquid
22 | 360 | 0.00176 | 1681 | 1719 | 3.84 | liquid
22 | 370 | 0.002029 | 1798 | 1843 | 4.033 | liquid
22 | 373.7 | 0.002704 | 1952 | 2011 | 4.295 | saturated liquid
22 | 373.7 | 0.003648 | 2093 | 2173 | 4.545 | saturated vapor
22 | 380 | 0.006123 | 2370 | 2505 | 5.056 | vapor
22 | 390 | 0.007379 | 2482 | 2644 | 5.268 | vapor
22 | 400 | 0.008256 | 2554 | 2736 | 5.405 | vapor
22 | 410 | 0.00897 | 2611 | 2808 | 5.512 | vapor
22 | 420 | 0.009589 | 2659 | 2870 | 5.602 | vapor
22 | 430 | 0.01014 | 2701 | 2925 | 5.68 | vapor
22 | 440 | 0.01065 | 2739 | 2974 | 5.749 | vapor
22 | 450 | 0.01112 | 2774 | 3019 | 5.813 | vapor
22 | 460 | 0.01157 | 2807 | 3062 | 5.871 | vapor
22 | 470 | 0.01199 | 2838 | 3102 | 5.925 | vapor
22 | 480 | 0.01239 | 2868 | 3140 | 5.976 | vapor
22 | 490 | 0.01277 | 2896 | 3177 | 6.025 | vapor
22 | 500 | 0.01314 | 2923 | 3212 | 6.071 | vapor
22 | 520 | 0.01384 | 2974 | 3279 | 6.156 | vapor
22 | 540 | 0.01451 | 3024 | 3343 | 6.236 | vapor
22 | 560 | 0.01514 | 3071 | 3404 | 6.31 | vapor
22 | 580 | 0.01576 | 3117 | 3463 | 6.381 | vapor
22 | 600 | 0.01635 | 3161 | 3521 | 6.447 | vapor
22 | 620 | 0.01692 | 3205 | 3577 | 6.511 | vapor
22 | 640 | 0.01748 | 3248 | 3633 | 6.573 | vapor
22 | 660 | 0.01803 | 3291 | 3688 | 6.632 | vapor
22 | 680 | 0.01857 | 3333 | 3742 | 6.689 | vapor
22 | 700 | 0.01909 | 3375 | 3795 | 6.745 | vapor
22 | 720 | 0.01961 | 3417 | 3848 | 6.799 | vapor
22 | 740 | 0.02012 | 3458 | 3901 | 6.851 | vapor
22 | 760 | 0.02063 | 3500 | 3954 | 6.903 | vapor
22 | 780 | 0.02113 | 3541 | 4006 | 6.953 | vapor
22 | 800 | 0.02162 | 3582 | 4058 | 7.002 | vapor
22 | 820 | 0.02211 | 3624 | 4110 | 7.05 | vapor
22 | 840 | 0.02259 | 3665 | 4162 | 7.097 | vapor
22 | 860 | 0.02307 | 3706 | 4214 | 7.144 | vapor
22 | 880 | 0.02355 | 3748 | 4266 | 7.189 | vapor
22 | 900 | 0.02403 | 3789 | 4318 | 7.234 | vapor
22 | 920 | 0.0245 | 3831 | 4370 | 7.278 | vapor
22 | 940 | 0.02496 | 3873 | 4422 | 7.321 | vapor
22 | 960 | 0.02543 | 3915 | 4474 | 7.364 | vapor
22 | 980 | 0.02589 | 3957 | 4527 | 7.406 | vapor
22 | 1000 | 0.02635 | 3999 | 4579 | 7.447 | vapor
22 | 1100 | 0.02863 | 4213 | 4842 | 7.646 | vapor
22 | 1200 | 0.03086 | 4430 | 5109 | 7.834 | vapor
22 | 1300 | 0.03307 | 4652 | 5380 | 8.011 | vapor
22 | 1400 | 0.03526 | 4878 | 5654 | 8.18 | vapor
22 | 1500 | 0.03744 | 5108 | 5932 | 8.342 | vapor
22 | 1600 | 0.0396 | 5342 | 6214 | 8.496 | vapor
22 | 1800 | 0.04389 | 5821 | 6787 | 8.787 | vapor
22 | 2000 | 0.04816 | 6312 | 7372 | 9.056 | vapor
25 | 0 | 0.000988 | 0.26 | 24.96 | 0.00041 | liquid
25 | 5 | 0.0009883 | 20.8 | 45.51 | 0.07496 | liquid
25 | 10 | 0.0009888 | 41.34 | 66.06 | 0.1482 | liquid
25 | 15 | 0.0009897 | 61.88 | 86.62 | 0.2202 | liquid
25 | 20 | 0.0009908 | 82.41 | 107.2 | 0.2909 | liquid
25 | 25 | 0.0009921 | 102.9 | 127.8 | 0.3605 | liquid
25 | 30 | 0.0009936 | 123.5 | 148.3 | 0.4289 | liquid
25 | 35 | 0.0009953 | 144 | 168.9 | 0.4963 | liquid
25 | 40 | 0.0009972 | 164.6 | 189.5 | 0.5627 | liquid
25 | 45 | 0.0009992 | 185.2 | 210.2 | 0.628 | liquid
25 | 50 | 0.001001 | 205.8 | 230.8 | 0.6923 | liquid
25 | 55 | 0.001004 | 226.3 | 251.4 | 0.7557 | liquid
25 | 60 | 0.001006 | 246.9 | 272.1 | 0.8182 | liquid
25 | 65 | 0.001009 | 267.5 | 292.8 | 0.8798 | liquid
25 | 70 | 0.001012 | 288.2 | 313.5 | 0.9405 | liquid
25 | 75 | 0.001015 | 308.8 | 334.2 | 1 | liquid
25 | 80 | 0.001018 | 329.4 | 354.9 | 1.06 | liquid
25 | 85 | 0.001021 | 350.1 | 375.6 | 1.118 | liquid
25 | 90 | 0.001024 | 370.8 | 396.4 | 1.175 | liquid
25 | 95 | 0.001028 | 391.5 | 417.2 | 1.232 | liquid
25 | 100 | 0.001031 | 412.2 | 438 | 1.288 | liquid
25 | 105 | 0.001035 | 432.9 | 458.8 | 1.344 | liquid
25 | 110 | 0.001039 | 453.7 | 479.6 | 1.399 | liquid
25 | 115 | 0.001043 | 474.4 | 500.5 | 1.453 | liquid
25 | 120 | 0.001047 | 495.2 | 521.4 | 1.506 | liquid
25 | 125 | 0.001051 | 516.1 | 542.4 | 1.559 | liquid
25 | 130 | 0.001056 | 536.9 | 563.3 | 1.612 | liquid
25 | 135 | 0.00106 | 557.8 | 584.4 | 1.663 | liquid
25 | 140 | 0.001065 | 578.8 | 605.4 | 1.715 | liquid
25 | 145 | 0.00107 | 599.8 | 626.5 | 1.765 | liquid
25 | 150 | 0.001075 | 620.8 | 647.7 | 1.816 | liquid
25 | 155 | 0.00108 | 641.9 | 668.9 | 1.865 | liquid
25 | 160 | 0.001085 | 663 | 690.1 | 1.915 | liquid
25 | 165 | 0.001091 | 684.2 | 711.4 | 1.964 | liquid
25 | 170 | 0.001097 | 705.4 | 732.8 | 2.012 | liquid
25 | 175 | 0.001102 | 726.7 | 754.3 | 2.06 | liquid
25 | 180 | 0.001108 | 748 | 775.8 | 2.108 | liquid
25 | 185 | 0.001115 | 769.5 | 797.4 | 2.156 | liquid
25 | 190 | 0.001121 | 791 | 819 | 2.203 | liquid
25 | 195 | 0.001128 | 812.6 | 840.8 | 2.249 | liquid
25 | 200 | 0.001135 | 834.2 | 862.6 | 2.296 | liquid
25 | 210 | 0.001149 | 877.9 | 906.6 | 2.388 | liquid
25 | 220 | 0.001164 | 921.9 | 951 | 2.479 | liquid
25 | 230 | 0.001181 | 966.4 | 995.9 | 2.569 | liquid
25 | 240 | 0.001199 | 1011 | 1041 | 2.658 | liquid
25 | 250 | 0.001218 | 1057 | 1087 | 2.747 | liquid
25 | 260 | 0.001239 | 1103 | 1134 | 2.836 | liquid
25 | 270 | 0.001262 | 1150 | 1182 | 2.924 | liquid
25 | 280 | 0.001287 | 1198 | 1231 | 3.013 | liquid
25 | 290 | 0.001315 | 1247 | 1280 | 3.102 | liquid
25 | 300 | 0.001346 | 1298 | 1331 | 3.192 | liquid
25 | 310 | 0.001381 | 1350 | 1384 | 3.283 | liquid
25 | 320 | 0.001422 | 1403 | 1439 | 3.376 | liquid
25 | 330 | 0.001469 | 1460 | 1496 | 3.473 | liquid
25 | 340 | 0.001526 | 1519 | 1558 | 3.573 | liquid
25 | 350 | 0.001599 | 1584 | 1624 | 3.68 | liquid
25 | 360 | 0.001697 | 1656 | 1699 | 3.799 | liquid
25 | 370 | 0.00185 | 1744 | 1790 | 3.942 | liquid
25 | 380 | 0.002218 | 1880 | 1936 | 4.167 | supercritical fluid
25 | 390 | 0.004647 | 2280 | 2396 | 4.866 | supercritical fluid
25 | 400 | 0.006005 | 2428 | 2579 | 5.14 | supercritical fluid
25 | 410 | 0.006883 | 2515 | 2687 | 5.3 | supercritical fluid
25 | 420 | 0.007579 | 2580 | 2769 | 5.42 | supercritical fluid
25 | 430 | 0.008173 | 2633 | 2838 | 5.518 | supercritical fluid
25 | 440 | 0.008699 | 2680 | 2897 | 5.602 | supercritical fluid
25 | 450 | 0.009176 | 2721 | 2951 | 5.676 | supercritical fluid
25 | 460 | 0.009618 | 2759 | 2999 | 5.743 | supercritical fluid
25 | 470 | 0.01003 | 2794 | 3045 | 5.804 | supercritical fluid
25 | 480 | 0.01042 | 2827 | 3087 | 5.861 | supercritical fluid
25 | 490 | 0.01079 | 2858 | 3128 | 5.914 | supercritical fluid
25 | 500 | 0.01114 | 2887 | 3166 | 5.964 | supercritical fluid
25 | 520 | 0.01181 | 2943 | 3238 | 6.057 | supercritical fluid
25 | 540 | 0.01244 | 2996 | 3307 | 6.142 | supercritical fluid
25 | 560 | 0.01303 | 3045 | 3371 | 6.22 | supercritical fluid
25 | 580 | 0.0136 | 3093 | 3433 | 6.294 | supercritical fluid
25 | 600 | 0.01414 | 3140 | 3494 | 6.364 | supercritical fluid
25 | 620 | 0.01467 | 3185 | 3552 | 6.43 | supercritical fluid
25 | 640 | 0.01518 | 3230 | 3609 | 6.494 | supercritical fluid
25 | 660 | 0.01568 | 3274 | 3666 | 6.555 | supercritical fluid
25 | 680 | 0.01617 | 3317 | 3721 | 6.613 | supercritical fluid
25 | 700 | 0.01664 | 3360 | 3776 | 6.67 | supercritical fluid
25 | 720 | 0.01711 | 3402 | 3830 | 6.725 | supercritical fluid
25 | 740 | 0.01757 | 3445 | 3884 | 6.779 | supercritical fluid
25 | 760 | 0.01803 | 3487 | 3938 | 6.831 | supercritical fluid
25 | 780 | 0.01848 | 3529 | 3991 | 6.882 | supercritical fluid
25 | 800 | 0.01892 | 3571 | 4044 | 6.932 | supercritical fluid
25 | 820 | 0.01936 | 3613 | 4097 | 6.981 | supercritical fluid
25 | 840 | 0.0198 | 3654 | 4149 | 7.029 | supercritical fluid
25 | 860 | 0.02023 | 3696 | 4202 | 7.076 | supercritical fluid
25 | 880 | 0.02065 | 3738 | 4255 | 7.122 | supercritical fluid
25 | 900 | 0.02108 | 3780 | 4307 | 7.167 | supercritical fluid
25 | 920 | 0.0215 | 3822 | 4360 | 7.211 | supercritical fluid
25 | 940 | 0.02191 | 3864 | 4412 | 7.255 | supercritical fluid
25 | 960 | 0.02233 | 3907 | 4465 | 7.298 | supercritical fluid
25 | 980 | 0.02274 | 3949 | 4518 | 7.34 | supercritical fluid
25 | 1000 | 0.02315 | 3991 | 4570 | 7.382 | supercritical fluid
25 | 1100 | 0.02517 | 4206 | 4835 | 7.583 | supercritical fluid
25 | 1200 | 0.02716 | 4425 | 5104 | 7.771 | supercritical fluid
25 | 1300 | 0.02912 | 4647 | 5375 | 7.949 | supercritical fluid
25 | 1400 | 0.03105 | 4874 | 5650 | 8.119 | supercritical fluid
25 | 1500 | 0.03297 | 5105 | 5929 | 8.281 | supercritical fluid
25 | 1600 | 0.03488 | 5339 | 6211 | 8.436 | supercritical fluid
25 | 1800 | 0.03867 | 5819 | 6785 | 8.727 | supercritical fluid
25 | 2000 | 0.04244 | 6310 | 7371 | 8.997 | supercritical fluid
30 | 0 | 0.0009857 | 0.2899 | 29.86 | 0.00027 | liquid
30 | 5 | 0.000986 | 20.74 | 50.32 | 0.0745 | liquid
30 | 10 | 0.0009866 | 41.19 | 70.79 | 0.1475 | liquid
30 | 15 | 0.0009875 | 61.65 | 91.28 | 0.2192 | liquid
30 | 20 | 0.0009887 | 82.11 | 111.8 | 0.2897 | liquid
30 | 25 | 0.00099 | 102.6 | 132.3 | 0.3591 | liquid
30 | 30 | 0.0009915 | 123.1 | 152.8 | 0.4273 | liquid
30 | 35 | 0.0009932 | 143.6 | 173.4 | 0.4945 | liquid
30 | 40 | 0.0009951 | 164 | 193.9 | 0.5607 | liquid
30 | 45 | 0.0009971 | 184.6 | 214.5 | 0.6259 | liquid
30 | 50 | 0.0009993 | 205.1 | 235.1 | 0.6901 | liquid
30 | 55 | 0.001002 | 225.6 | 255.7 | 0.7533 | liquid
30 | 60 | 0.001004 | 246.1 | 276.3 | 0.8156 | liquid
30 | 65 | 0.001007 | 266.7 | 296.9 | 0.8771 | liquid
30 | 70 | 0.00101 | 287.2 | 317.5 | 0.9377 | liquid
30 | 75 | 0.001012 | 307.8 | 338.2 | 0.9975 | liquid
30 | 80 | 0.001016 | 328.4 | 358.9 | 1.056 | liquid
30 | 85 | 0.001019 | 349 | 379.6 | 1.115 | liquid
30 | 90 | 0.001022 | 369.6 | 400.3 | 1.172 | liquid
30 | 95 | 0.001025 | 390.2 | 421 | 1.229 | liquid
30 | 100 | 0.001029 | 410.9 | 441.7 | 1.285 | liquid
30 | 105 | 0.001033 | 431.5 | 462.5 | 1.34 | liquid
30 | 110 | 0.001037 | 452.2 | 483.3 | 1.395 | liquid
30 | 115 | 0.00104 | 472.9 | 504.1 | 1.449 | liquid
30 | 120 | 0.001045 | 493.7 | 525 | 1.502 | liquid
30 | 125 | 0.001049 | 514.4 | 545.9 | 1.555 | liquid
30 | 130 | 0.001053 | 535.2 | 566.8 | 1.607 | liquid
30 | 135 | 0.001058 | 556 | 587.8 | 1.659 | liquid
30 | 140 | 0.001062 | 576.9 | 608.8 | 1.71 | liquid
30 | 145 | 0.001067 | 597.8 | 629.8 | 1.761 | liquid
30 | 150 | 0.001072 | 618.7 | 650.9 | 1.811 | liquid
30 | 155 | 0.001077 | 639.7 | 672 | 1.86 | liquid
30 | 160 | 0.001082 | 660.7 | 693.2 | 1.909 | liquid
30 | 165 | 0.001088 | 681.8 | 714.5 | 1.958 | liquid
30 | 170 | 0.001093 | 703 | 735.8 | 2.007 | liquid
30 | 175 | 0.001099 | 724.1 | 757.1 | 2.055 | liquid
30 | 180 | 0.001105 | 745.4 | 778.5 | 2.102 | liquid
30 | 185 | 0.001111 | 766.7 | 800.1 | 2.149 | liquid
30 | 190 | 0.001117 | 788.1 | 821.6 | 2.196 | liquid
30 | 195 | 0.001124 | 809.6 | 843.3 | 2.243 | liquid
30 | 200 | 0.00113 | 831.1 | 865 | 2.289 | liquid
30 | 210 | 0.001144 | 874.4 | 908.8 | 2.38 | liquid
30 | 220 | 0.001159 | 918.1 | 952.9 | 2.471 | liquid
30 | 230 | 0.001176 | 962.3 | 997.5 | 2.56 | liquid
30 | 240 | 0.001193 | 1007 | 1043 | 2.649 | liquid
30 | 250 | 0.001211 | 1052 | 1088 | 2.737 | liquid
30 | 260 | 0.001231 | 1098 | 1135 | 2.825 | liquid
30 | 270 | 0.001253 | 1144 | 1182 | 2.913 | liquid
30 | 280 | 0.001277 | 1191 | 1230 | 3 | liquid
30 | 290 | 0.001303 | 1240 | 1279 | 3.088 | liquid
30 | 300 | 0.001332 | 1289 | 1329 | 3.176 | liquid
30 | 310 | 0.001365 | 1339 | 1380 | 3.265 | liquid
30 | 320 | 0.001401 | 1392 | 1434 | 3.356 | liquid
30 | 330 | 0.001444 | 1446 | 1489 | 3.448 | liquid
30 | 340 | 0.001493 | 1502 | 1547 | 3.544 | liquid
30 | 350 | 0.001553 | 1562 | 1609 | 3.644 | liquid
30 | 360 | 0.001628 | 1627 | 1676 | 3.75 | liquid
30 | 370 | 0.001727 | 1698 | 1750 | 3.867 | liquid
30 | 380 | 0.001873 | 1782 | 1838 | 4.003 | supercritical fluid
30 | 390 | 0.002133 | 1891 | 1955 | 4.18 | supercritical fluid
30 | 400 | 0.002798 | 2069 | 2153 | 4.476 | supercritical fluid
30 | 410 | 0.003981 | 2276 | 2395 | 4.834 | supercritical fluid
30 | 420 | 0.00492 | 2405 | 2553 | 5.063 | supercritical fluid
30 | 430 | 0.005637 | 2494 | 2663 | 5.22 | supercritical fluid
30 | 440 | 0.006227 | 2562 | 2749 | 5.342 | supercritical fluid
30 | 450 | 0.006737 | 2619 | 2821 | 5.442 | supercritical fluid
30 | 460 | 0.007193 | 2668 | 2884 | 5.529 | supercritical fluid
30 | 470 | 0.007608 | 2712 | 2940 | 5.605 | supercritical fluid
30 | 480 | 0.007992 | 2752 | 2992 | 5.674 | supercritical fluid
30 | 490 | 0.008352 | 2789 | 3040 | 5.737 | supercritical fluid
30 | 500 | 0.00869 | 2824 | 3085 | 5.796 | supercritical fluid
30 | 520 | 0.00932 | 2888 | 3168 | 5.901 | supercritical fluid
30 | 540 | 0.0099 | 2947 | 3244 | 5.996 | supercritical fluid
30 | 560 | 0.01044 | 3001 | 3315 | 6.083 | supercritical fluid
30 | 580 | 0.01096 | 3054 | 3382 | 6.163 | supercritical fluid
30 | 600 | 0.01145 | 3103 | 3447 | 6.237 | supercritical fluid
30 | 620 | 0.01191 | 3152 | 3509 | 6.308 | supercritical fluid
30 | 640 | 0.01237 | 3199 | 3570 | 6.375 | supercritical fluid
30 | 660 | 0.01281 | 3245 | 3629 | 6.439 | supercritical fluid
30 | 680 | 0.01324 | 3290 | 3687 | 6.501 | supercritical fluid
30 | 700 | 0.01365 | 3334 | 3744 | 6.56 | supercritical fluid
30 | 720 | 0.01406 | 3378 | 3800 | 6.617 | supercritical fluid
30 | 740 | 0.01446 | 3422 | 3856 | 6.673 | supercritical fluid
30 | 760 | 0.01486 | 3465 | 3911 | 6.726 | supercritical fluid
30 | 780 | 0.01525 | 3508 | 3966 | 6.779 | supercritical fluid
30 | 800 | 0.01563 | 3551 | 4020 | 6.83 | supercritical fluid
30 | 820 | 0.01601 | 3594 | 4074 | 6.88 | supercritical fluid
30 | 840 | 0.01638 | 3637 | 4128 | 6.929 | supercritical fluid
30 | 860 | 0.01675 | 3679 | 4182 | 6.977 | supercritical fluid
30 | 880 | 0.01711 | 3722 | 4235 | 7.024 | supercritical fluid
30 | 900 | 0.01747 | 3765 | 4289 | 7.07 | supercritical fluid
30 | 920 | 0.01783 | 3807 | 4342 | 7.115 | supercritical fluid
30 | 940 | 0.01819 | 3850 | 4396 | 7.159 | supercritical fluid
30 | 960 | 0.01854 | 3893 | 4449 | 7.203 | supercritical fluid
30 | 980 | 0.01889 | 3936 | 4502 | 7.246 | supercritical fluid
30 | 1000 | 0.01924 | 3979 | 4556 | 7.288 | supercritical fluid
30 | 1100 | 0.02095 | 4195 | 4824 | 7.491 | supercritical fluid
30 | 1200 | 0.02263 | 4415 | 5094 | 7.681 | supercritical fluid
30 | 1300 | 0.02428 | 4639 | 5368 | 7.86 | supercritical fluid
30 | 1400 | 0.02591 | 4867 | 5644 | 8.031 | supercritical fluid
30 | 1500 | 0.02752 | 5099 | 5924 | 8.193 | supercritical fluid
30 | 1600 | 0.02912 | 5334 | 6207 | 8.349 | supercritical fluid
30 | 1800 | 0.0323 | 5814 | 6783 | 8.641 | supercritical fluid
30 | 2000 | 0.03544 | 6307 | 7370 | 8.911 | supercritical fluid
35 | 0 | 0.0009834 | 0.3017 | 34.72 | 5e-05 | liquid
35 | 5 | 0.0009838 | 20.67 | 55.1 | 0.07398 | liquid
35 | 10 | 0.0009845 | 41.04 | 75.5 | 0.1467 | liquid
35 | 15 | 0.0009854 | 61.42 | 95.91 | 0.2181 | liquid
35 | 20 | 0.0009866 | 81.81 | 116.3 | 0.2884 | liquid
35 | 25 | 0.0009879 | 102.2 | 136.8 | 0.3576 | liquid
35 | 30 | 0.0009895 | 122.6 | 157.3 | 0.4257 | liquid
35 | 35 | 0.0009912 | 143.1 | 177.8 | 0.4927 | liquid
35 | 40 | 0.0009931 | 163.5 | 198.3 | 0.5587 | liquid
35 | 45 | 0.0009951 | 184 | 218.8 | 0.6237 | liquid
35 | 50 | 0.0009973 | 204.4 | 239.3 | 0.6878 | liquid
35 | 55 | 0.0009997 | 224.9 | 259.9 | 0.7509 | liquid
35 | 60 | 0.001002 | 245.4 | 280.4 | 0.8131 | liquid
35 | 65 | 0.001005 | 265.8 | 301 | 0.8744 | liquid
35 | 70 | 0.001008 | 286.3 | 321.6 | 0.9349 | liquid
35 | 75 | 0.00101 | 306.8 | 342.2 | 0.9945 | liquid
35 | 80 | 0.001013 | 327.4 | 362.8 | 1.053 | liquid
35 | 85 | 0.001017 | 347.9 | 383.5 | 1.111 | liquid
35 | 90 | 0.00102 | 368.5 | 404.2 | 1.169 | liquid
35 | 95 | 0.001023 | 389 | 424.8 | 1.225 | liquid
35 | 100 | 0.001027 | 409.6 | 445.5 | 1.281 | liquid
35 | 105 | 0.00103 | 430.2 | 466.3 | 1.336 | liquid
35 | 110 | 0.001034 | 450.8 | 487 | 1.391 | liquid
35 | 115 | 0.001038 | 471.5 | 507.8 | 1.445 | liquid
35 | 120 | 0.001042 | 492.1 | 528.6 | 1.498 | liquid
35 | 125 | 0.001046 | 512.8 | 549.4 | 1.551 | liquid
35 | 130 | 0.001051 | 533.5 | 570.3 | 1.603 | liquid
35 | 135 | 0.001055 | 554.3 | 591.2 | 1.654 | liquid
35 | 140 | 0.00106 | 575.1 | 612.1 | 1.705 | liquid
35 | 145 | 0.001064 | 595.9 | 633.1 | 1.756 | liquid
35 | 150 | 0.001069 | 616.7 | 654.1 | 1.806 | liquid
35 | 155 | 0.001074 | 637.6 | 675.2 | 1.855 | liquid
35 | 160 | 0.001079 | 658.6 | 696.3 | 1.904 | liquid
35 | 165 | 0.001085 | 679.5 | 717.5 | 1.953 | liquid
35 | 170 | 0.00109 | 700.6 | 738.7 | 2.001 | liquid
35 | 175 | 0.001096 | 721.7 | 760 | 2.049 | liquid
35 | 180 | 0.001101 | 742.8 | 781.4 | 2.096 | liquid
35 | 185 | 0.001107 | 764 | 802.8 | 2.143 | liquid
35 | 190 | 0.001113 | 785.3 | 824.3 | 2.19 | liquid
35 | 195 | 0.00112 | 806.6 | 845.8 | 2.236 | liquid
35 | 200 | 0.001126 | 828.1 | 867.5 | 2.282 | liquid
35 | 210 | 0.00114 | 871.1 | 911 | 2.373 | liquid
35 | 220 | 0.001155 | 914.5 | 954.9 | 2.463 | liquid
35 | 230 | 0.00117 | 958.3 | 999.3 | 2.552 | liquid
35 | 240 | 0.001187 | 1003 | 1044 | 2.64 | liquid
35 | 250 | 0.001205 | 1047 | 1089 | 2.728 | liquid
35 | 260 | 0.001224 | 1093 | 1135 | 2.815 | liquid
35 | 270 | 0.001245 | 1138 | 1182 | 2.901 | liquid
35 | 280 | 0.001268 | 1185 | 1229 | 2.988 | liquid
35 | 290 | 0.001292 | 1232 | 1278 | 3.074 | liquid
35 | 300 | 0.00132 | 1281 | 1327 | 3.161 | liquid
35 | 310 | 0.00135 | 1330 | 1378 | 3.249 | liquid
35 | 320 | 0.001384 | 1381 | 1430 | 3.337 | liquid
35 | 330 | 0.001422 | 1433 | 1483 | 3.427 | liquid
35 | 340 | 0.001466 | 1488 | 1539 | 3.519 | liquid
35 | 350 | 0.001517 | 1544 | 1598 | 3.613 | liquid
35 | 360 | 0.001579 | 1604 | 1660 | 3.712 | liquid
35 | 370 | 0.001655 | 1669 | 1727 | 3.817 | liquid
35 | 380 | 0.001755 | 1739 | 1800 | 3.931 | supercritical fluid
35 | 390 | 0.001893 | 1819 | 1885 | 4.06 | supercritical fluid
35 | 400 | 0.002105 | 1915 | 1989 | 4.214 | supercritical fluid
35 | 410 | 0.002475 | 2037 | 2124 | 4.414 | supercritical fluid
35 | 420 | 0.003084 | 2184 | 2292 | 4.658 | supercritical fluid
35 | 430 | 0.00378 | 2315 | 2448 | 4.881 | supercritical fluid
35 | 440 | 0.004412 | 2417 | 2572 | 5.056 | supercritical fluid
35 | 450 | 0.004957 | 2497 | 2671 | 5.195 | supercritical fluid
35 | 460 | 0.005434 | 2563 | 2754 | 5.308 | supercritical fluid
35 | 470 | 0.005859 | 2620 | 2825 | 5.405 | supercritical fluid
35 | 480 | 0.006245 | 2670 | 2888 | 5.489 | supercritical fluid
35 | 490 | 0.006601 | 2714 | 2945 | 5.565 | supercritical fluid
35 | 500 | 0.006933 | 2755 | 2998 | 5.633 | supercritical fluid
35 | 520 | 0.007539 | 2829 | 3093 | 5.754 | supercritical fluid
35 | 540 | 0.008089 | 2895 | 3178 | 5.861 | supercritical fluid
35 | 560 | 0.008597 | 2955 | 3256 | 5.956 | supercritical fluid
35 | 580 | 0.009073 | 3012 | 3330 | 6.043 | supercritical fluid
35 | 600 | 0.009523 | 3066 | 3399 | 6.123 | supercritical fluid
35 | 620 | 0.009953 | 3117 | 3465 | 6.198 | supercritical fluid
35 | 640 | 0.01037 | 3167 | 3529 | 6.269 | supercritical fluid
35 | 660 | 0.01076 | 3215 | 3592 | 6.336 | supercritical fluid
35 | 680 | 0.01115 | 3262 | 3652 | 6.401 | supercritical fluid
35 | 700 | 0.01152 | 3308 | 3712 | 6.462 | supercritical fluid
35 | 720 | 0.01189 | 3354 | 3770 | 6.522 | supercritical fluid
35 | 740 | 0.01225 | 3399 | 3827 | 6.579 | supercritical fluid
35 | 760 | 0.0126 | 3443 | 3884 | 6.635 | supercritical fluid
35 | 780 | 0.01294 | 3488 | 3941 | 6.688 | supercritical fluid
35 | 800 | 0.01328 | 3532 | 3996 | 6.741 | supercritical fluid
35 | 820 | 0.01361 | 3575 | 4052 | 6.792 | supercritical fluid
35 | 840 | 0.01394 | 3619 | 4107 | 6.842 | supercritical fluid
35 | 860 | 0.01427 | 3662 | 4162 | 6.891 | supercritical fluid
35 | 880 | 0.01459 | 3706 | 4216 | 6.939 | supercritical fluid
35 | 900 | 0.0149 | 3749 | 4271 | 6.985 | supercritical fluid
35 | 920 | 0.01522 | 3792 | 4325 | 7.031 | supercritical fluid
35 | 940 | 0.01553 | 3836 | 4379 | 7.076 | supercritical fluid
35 | 960 | 0.01584 | 3879 | 4433 | 7.121 | supercritical fluid
35 | 980 | 0.01615 | 3922 | 4487 | 7.164 | supercritical fluid
35 | 1000 | 0.01645 | 3966 | 4542 | 7.207 | supercritical fluid
35 | 1100 | 0.01794 | 4184 | 4812 | 7.412 | supercritical fluid
35 | 1200 | 0.0194 | 4406 | 5085 | 7.603 | supercritical fluid
35 | 1300 | 0.02083 | 4631 | 5360 | 7.784 | supercritical fluid
35 | 1400 | 0.02224 | 4860 | 5638 | 7.955 | supercritical fluid
35 | 1500 | 0.02363 | 5092 | 5919 | 8.119 | supercritical fluid
35 | 1600 | 0.02501 | 5328 | 6204 | 8.275 | supercritical fluid
35 | 1800 | 0.02774 | 5810 | 6781 | 8.567 | supercritical fluid
35 | 2000 | 0.03045 | 6303 | 7369 | 8.838 | supercritical fluid
40 | 0 | 0.0009811 | 0.3048 | 39.55 | -0.00024 | liquid
40 | 5 | 0.0009816 | 20.59 | 59.85 | 0.0734 | liquid
40 | 10 | 0.0009823 | 40.89 | 80.18 | 0.1458 | liquid
40 | 15 | 0.0009833 | 61.2 | 100.5 | 0.2171 | liquid
40 | 20 | 0.0009845 | 81.52 | 120.9 | 0.2872 | liquid
40 | 25 | 0.0009859 | 101.9 | 141.3 | 0.3562 | liquid
40 | 30 | 0.0009874 | 122.2 | 161.7 | 0.4241 | liquid
40 | 35 | 0.0009892 | 142.6 | 182.2 | 0.4909 | liquid
40 | 40 | 0.0009911 | 163 | 202.6 | 0.5568 | liquid
40 | 45 | 0.0009931 | 183.3 | 223.1 | 0.6216 | liquid
40 | 50 | 0.0009953 | 203.7 | 243.6 | 0.6855 | liquid
40 | 55 | 0.0009976 | 224.2 | 264.1 | 0.7485 | liquid
40 | 60 | 0.001 | 244.6 | 284.6 | 0.8105 | liquid
40 | 65 | 0.001003 | 265 | 305.1 | 0.8717 | liquid
40 | 70 | 0.001005 | 285.5 | 325.7 | 0.9321 | liquid
40 | 75 | 0.001008 | 305.9 | 346.2 | 0.9916 | liquid
40 | 80 | 0.001011 | 326.4 | 366.8 | 1.05 | liquid
40 | 85 | 0.001014 | 346.8 | 387.4 | 1.108 | liquid
40 | 90 | 0.001018 | 367.3 | 408 | 1.165 | liquid
40 | 95 | 0.001021 | 387.8 | 428.7 | 1.222 | liquid
40 | 100 | 0.001024 | 408.4 | 449.3 | 1.278 | liquid
40 | 105 | 0.001028 | 428.9 | 470 | 1.333 | liquid
40 | 110 | 0.001032 | 449.4 | 490.7 | 1.387 | liquid
40 | 115 | 0.001036 | 470 | 511.4 | 1.441 | liquid
40 | 120 | 0.00104 | 490.6 | 532.2 | 1.494 | liquid
40 | 125 | 0.001044 | 511.2 | 553 | 1.546 | liquid
40 | 130 | 0.001048 | 531.9 | 573.8 | 1.598 | liquid
40 | 135 | 0.001052 | 552.5 | 594.6 | 1.65 | liquid
40 | 140 | 0.001057 | 573.3 | 615.5 | 1.701 | liquid
40 | 145 | 0.001061 | 594 | 636.5 | 1.751 | liquid
40 | 150 | 0.001066 | 614.8 | 657.4 | 1.801 | liquid
40 | 155 | 0.001071 | 635.6 | 678.4 | 1.85 | liquid
40 | 160 | 0.001076 | 656.4 | 699.5 | 1.899 | liquid
40 | 165 | 0.001081 | 677.3 | 720.6 | 1.947 | liquid
40 | 170 | 0.001087 | 698.3 | 741.7 | 1.996 | liquid
40 | 175 | 0.001092 | 719.3 | 763 | 2.043 | liquid
40 | 180 | 0.001098 | 740.3 | 784.2 | 2.09 | liquid
40 | 185 | 0.001104 | 761.4 | 805.6 | 2.137 | liquid
40 | 190 | 0.00111 | 782.6 | 827 | 2.184 | liquid
40 | 195 | 0.001116 | 803.8 | 848.5 | 2.23 | liquid
40 | 200 | 0.001122 | 825.1 | 870 | 2.276 | liquid
40 | 210 | 0.001136 | 867.9 | 913.3 | 2.366 | liquid
40 | 220 | 0.00115 | 911 | 957 | 2.456 | liquid
40 | 230 | 0.001165 | 954.5 | 1001 | 2.544 | liquid
40 | 240 | 0.001181 | 998.4 | 1046 | 2.632 | liquid
40 | 250 | 0.001199 | 1043 | 1091 | 2.719 | liquid
40 | 260 | 0.001217 | 1088 | 1136 | 2.805 | liquid
40 | 270 | 0.001237 | 1133 | 1182 | 2.891 | liquid
40 | 280 | 0.001259 | 1179 | 1229 | 2.976 | liquid
40 | 290 | 0.001283 | 1226 | 1277 | 3.062 | liquid
40 | 300 | 0.001308 | 1273 | 1326 | 3.147 | liquid
40 | 310 | 0.001337 | 1322 | 1375 | 3.233 | liquid
40 | 320 | 0.001368 | 1371 | 1426 | 3.32 | liquid
40 | 330 | 0.001403 | 1422 | 1479 | 3.407 | liquid
40 | 340 | 0.001443 | 1475 | 1533 | 3.496 | liquid
40 | 350 | 0.001488 | 1529 | 1589 | 3.587 | liquid
40 | 360 | 0.001542 | 1586 | 1648 | 3.681 | liquid
40 | 370 | 0.001605 | 1646 | 1710 | 3.778 | liquid
40 | 380 | 0.001682 | 1709 | 1777 | 3.881 | supercritical fluid
40 | 390 | 0.00178 | 1778 | 1850 | 3.992 | supercritical fluid
40 | 400 | 0.001911 | 1855 | 1931 | 4.115 | supercritical fluid
40 | 410 | 0.002093 | 1942 | 2026 | 4.253 | supercritical fluid
40 | 420 | 0.00236 | 2042 | 2136 | 4.414 | supercritical fluid
40 | 430 | 0.002744 | 2155 | 2265 | 4.598 | supercritical fluid
40 | 440 | 0.003209 | 2266 | 2394 | 4.781 | supercritical fluid
40 | 450 | 0.003692 | 2364 | 2512 | 4.945 | supercritical fluid
40 | 460 | 0.004148 | 2447 | 2613 | 5.084 | supercritical fluid
40 | 470 | 0.004566 | 2518 | 2701 | 5.203 | supercritical fluid
40 | 480 | 0.004948 | 2579 | 2777 | 5.305 | supercritical fluid
40 | 490 | 0.005299 | 2633 | 2845 | 5.394 | supercritical fluid
40 | 500 | 0.005623 | 2682 | 2907 | 5.474 | supercritical fluid
40 | 520 | 0.006212 | 2767 | 3015 | 5.613 | supercritical fluid
40 | 540 | 0.006739 | 2841 | 3110 | 5.732 | supercritical fluid
40 | 560 | 0.007221 | 2908 | 3197 | 5.837 | supercritical fluid
40 | 580 | 0.007669 | 2969 | 3276 | 5.931 | supercritical fluid
40 | 600 | 0.008089 | 3027 | 3350 | 6.017 | supercritical fluid
40 | 620 | 0.008488 | 3081 | 3421 | 6.097 | supercritical fluid
40 | 640 | 0.008869 | 3134 | 3489 | 6.172 | supercritical fluid
40 | 660 | 0.009234 | 3185 | 3554 | 6.243 | supercritical fluid
40 | 680 | 0.009588 | 3234 | 3617 | 6.31 | supercritical fluid
40 | 700 | 0.00993 | 3282 | 3679 | 6.374 | supercritical fluid
40 | 720 | 0.01026 | 3329 | 3740 | 6.436 | supercritical fluid
40 | 740 | 0.01059 | 3376 | 3799 | 6.495 | supercritical fluid
40 | 760 | 0.01091 | 3421 | 3858 | 6.552 | supercritical fluid
40 | 780 | 0.01122 | 3467 | 3915 | 6.607 | supercritical fluid
40 | 800 | 0.01152 | 3512 | 3973 | 6.661 | supercritical fluid
40 | 820 | 0.01182 | 3556 | 4029 | 6.714 | supercritical fluid
40 | 840 | 0.01212 | 3601 | 4086 | 6.765 | supercritical fluid
40 | 860 | 0.01241 | 3645 | 4142 | 6.814 | supercritical fluid
40 | 880 | 0.0127 | 3689 | 4197 | 6.863 | supercritical fluid
40 | 900 | 0.01298 | 3733 | 4253 | 6.911 | supercritical fluid
40 | 920 | 0.01326 | 3777 | 4308 | 6.957 | supercritical fluid
40 | 940 | 0.01354 | 3821 | 4363 | 7.003 | supercritical fluid
40 | 960 | 0.01382 | 3865 | 4418 | 7.048 | supercritical fluid
40 | 980 | 0.01409 | 3909 | 4473 | 7.092 | supercritical fluid
40 | 1000 | 0.01436 | 3953 | 4527 | 7.136 | supercritical fluid
40 | 1100 | 0.01569 | 4174 | 4801 | 7.343 | supercritical fluid
40 | 1200 | 0.01698 | 4397 | 5076 | 7.536 | supercritical fluid
40 | 1300 | 0.01824 | 4623 | 5353 | 7.718 | supercritical fluid
40 | 1400 | 0.01948 | 4853 | 5632 | 7.89 | supercritical fluid
40 | 1500 | 0.02071 | 5086 | 5915 | 8.054 | supercritical fluid
40 | 1600 | 0.02193 | 5323 | 6200 | 8.21 | supercritical fluid
40 | 1800 | 0.02433 | 5806 | 6779 | 8.504 | supercritical fluid
40 | 2000 | 0.02671 | 6300 | 7368 | 8.775 | supercritical fluid
45 | 0 | 0.0009789 | 0.2986 | 44.35 | -0.0006 | liquid
45 | 5 | 0.0009795 | 20.5 | 64.58 | 0.07276 | liquid
45 | 10 | 0.0009802 | 40.72 | 84.83 | 0.1449 | liquid
45 | 15 | 0.0009813 | 60.96 | 105.1 | 0.216 | liquid
45 | 20 | 0.0009825 | 81.23 | 125.4 | 0.2859 | liquid
45 | 25 | 0.0009839 | 101.5 | 145.8 | 0.3547 | liquid
45 | 30 | 0.0009855 | 121.8 | 166.1 | 0.4224 | liquid
45 | 35 | 0.0009872 | 142.1 | 186.5 | 0.4891 | liquid
45 | 40 | 0.0009891 | 162.4 | 206.9 | 0.5548 | liquid
45 | 45 | 0.0009911 | 182.8 | 227.4 | 0.6195 | liquid
45 | 50 | 0.0009933 | 203.1 | 247.8 | 0.6833 | liquid
45 | 55 | 0.0009957 | 223.5 | 268.3 | 0.7461 | liquid
45 | 60 | 0.0009981 | 243.8 | 288.7 | 0.808 | liquid
45 | 65 | 0.001001 | 264.2 | 309.2 | 0.8691 | liquid
45 | 70 | 0.001003 | 284.6 | 329.7 | 0.9293 | liquid
45 | 75 | 0.001006 | 305 | 350.3 | 0.9887 | liquid
45 | 80 | 0.001009 | 325.4 | 370.8 | 1.047 | liquid
45 | 85 | 0.001012 | 345.8 | 391.4 | 1.105 | liquid
45 | 90 | 0.001016 | 366.2 | 411.9 | 1.162 | liquid
45 | 95 | 0.001019 | 386.7 | 432.5 | 1.218 | liquid
45 | 100 | 0.001022 | 407.1 | 453.1 | 1.274 | liquid
45 | 105 | 0.001026 | 427.6 | 473.8 | 1.329 | liquid
45 | 110 | 0.00103 | 448.1 | 494.4 | 1.383 | liquid
45 | 115 | 0.001033 | 468.6 | 515.1 | 1.437 | liquid
45 | 120 | 0.001037 | 489.1 | 535.8 | 1.49 | liquid
45 | 125 | 0.001041 | 509.7 | 556.5 | 1.542 | liquid
45 | 130 | 0.001046 | 530.3 | 577.3 | 1.594 | liquid
45 | 135 | 0.00105 | 550.9 | 598.1 | 1.645 | liquid
45 | 140 | 0.001054 | 571.5 | 618.9 | 1.696 | liquid
45 | 145 | 0.001059 | 592.2 | 639.8 | 1.746 | liquid
45 | 150 | 0.001063 | 612.9 | 660.7 | 1.796 | liquid
45 | 155 | 0.001068 | 633.6 | 681.7 | 1.845 | liquid
45 | 160 | 0.001073 | 654.4 | 702.7 | 1.894 | liquid
45 | 165 | 0.001078 | 675.2 | 723.7 | 1.942 | liquid
45 | 170 | 0.001084 | 696 | 744.8 | 1.99 | liquid
45 | 175 | 0.001089 | 716.9 | 765.9 | 2.038 | liquid
45 | 180 | 0.001095 | 737.9 | 787.1 | 2.085 | liquid
45 | 185 | 0.0011 | 758.9 | 808.4 | 2.131 | liquid
45 | 190 | 0.001106 | 779.9 | 829.7 | 2.178 | liquid
45 | 195 | 0.001112 | 801.1 | 851.1 | 2.224 | liquid
45 | 200 | 0.001119 | 822.2 | 872.6 | 2.269 | liquid
45 | 210 | 0.001132 | 864.8 | 915.7 | 2.359 | liquid
45 | 220 | 0.001146 | 907.7 | 959.2 | 2.448 | liquid
45 | 230 | 0.00116 | 950.9 | 1003 | 2.536 | liquid
45 | 240 | 0.001176 | 994.4 | 1047 | 2.624 | liquid
45 | 250 | 0.001193 | 1038 | 1092 | 2.71 | liquid
45 | 260 | 0.001211 | 1083 | 1137 | 2.796 | liquid
45 | 270 | 0.00123 | 1128 | 1183 | 2.881 | liquid
45 | 280 | 0.001251 | 1173 | 1230 | 2.965 | liquid
45 | 290 | 0.001273 | 1219 | 1277 | 3.05 | liquid
45 | 300 | 0.001298 | 1266 | 1325 | 3.134 | liquid
45 | 310 | 0.001324 | 1314 | 1374 | 3.219 | liquid
45 | 320 | 0.001354 | 1363 | 1424 | 3.304 | liquid
45 | 330 | 0.001386 | 1412 | 1475 | 3.389 | liquid
45 | 340 | 0.001423 | 1463 | 1527 | 3.476 | liquid
45 | 350 | 0.001464 | 1516 | 1582 | 3.564 | liquid
45 | 360 | 0.001511 | 1570 | 1638 | 3.654 | liquid
45 | 370 | 0.001565 | 1627 | 1697 | 3.746 | liquid
45 | 380 | 0.001629 | 1686 | 1760 | 3.843 | supercritical fluid
45 | 390 | 0.001707 | 1749 | 1826 | 3.943 | supercritical fluid
45 | 400 | 0.001803 | 1817 | 1898 | 4.051 | supercritical fluid
45 | 410 | 0.001927 | 1890 | 1976 | 4.167 | supercritical fluid
45 | 420 | 0.002088 | 1970 | 2064 | 4.294 | supercritical fluid
45 | 430 | 0.002302 | 2058 | 2161 | 4.433 | supercritical fluid
45 | 440 | 0.002581 | 2152 | 2268 | 4.584 | supercritical fluid
45 | 450 | 0.002915 | 2246 | 2378 | 4.737 | supercritical fluid
45 | 460 | 0.003277 | 2335 | 2483 | 4.881 | supercritical fluid
45 | 470 | 0.003642 | 2415 | 2579 | 5.012 | supercritical fluid
45 | 480 | 0.003992 | 2486 | 2666 | 5.127 | supercritical fluid
45 | 490 | 0.004323 | 2549 | 2743 | 5.23 | supercritical fluid
45 | 500 | 0.004633 | 2605 | 2813 | 5.321 | supercritical fluid
45 | 520 | 0.005198 | 2702 | 2936 | 5.477 | supercritical fluid
45 | 540 | 0.005703 | 2785 | 3042 | 5.609 | supercritical fluid
45 | 560 | 0.006162 | 2859 | 3136 | 5.724 | supercritical fluid
45 | 580 | 0.006586 | 2925 | 3222 | 5.826 | supercritical fluid
45 | 600 | 0.006983 | 2987 | 3302 | 5.918 | supercritical fluid
45 | 620 | 0.007357 | 3045 | 3377 | 6.003 | supercritical fluid
45 | 640 | 0.007712 | 3101 | 3448 | 6.082 | supercritical fluid
45 | 660 | 0.008053 | 3154 | 3516 | 6.156 | supercritical fluid
45 | 680 | 0.00838 | 3205 | 3583 | 6.226 | supercritical fluid
45 | 700 | 0.008697 | 3255 | 3647 | 6.293 | supercritical fluid
45 | 720 | 0.009004 | 3304 | 3709 | 6.357 | supercritical fluid
45 | 740 | 0.009303 | 3352 | 3771 | 6.418 | supercritical fluid
45 | 760 | 0.009594 | 3399 | 3831 | 6.477 | supercritical fluid
45 | 780 | 0.009879 | 3446 | 3891 | 6.534 | supercritical fluid
45 | 800 | 0.01016 | 3492 | 3949 | 6.589 | supercritical fluid
45 | 820 | 0.01043 | 3538 | 4007 | 6.643 | supercritical fluid
45 | 840 | 0.0107 | 3583 | 4065 | 6.695 | supercritical fluid
45 | 860 | 0.01097 | 3628 | 4122 | 6.745 | supercritical fluid
45 | 880 | 0.01123 | 3673 | 4178 | 6.795 | supercritical fluid
45 | 900 | 0.01149 | 3718 | 4235 | 6.843 | supercritical fluid
45 | 920 | 0.01174 | 3762 | 4291 | 6.891 | supercritical fluid
45 | 940 | 0.012 | 3807 | 4347 | 6.937 | supercritical fluid
45 | 960 | 0.01224 | 3851 | 4402 | 6.983 | supercritical fluid
45 | 980 | 0.01249 | 3896 | 4458 | 7.027 | supercritical fluid
45 | 1000 | 0.01274 | 3940 | 4513 | 7.071 | supercritical fluid
45 | 1100 | 0.01393 | 4163 | 4790 | 7.281 | supercritical fluid
45 | 1200 | 0.01509 | 4388 | 5067 | 7.475 | supercritical fluid
45 | 1300 | 0.01623 | 4615 | 5346 | 7.658 | supercritical fluid
45 | 1400 | 0.01734 | 4846 | 5627 | 7.831 | supercritical fluid
45 | 1500 | 0.01844 | 5080 | 5910 | 7.996 | supercritical fluid
45 | 1600 | 0.01953 | 5317 | 6196 | 8.153 | supercritical fluid
45 | 1800 | 0.02167 | 5801 | 6777 | 8.447 | supercritical fluid
45 | 2000 | 0.02379 | 6296 | 7367 | 8.719 | supercritical fluid
50 | 0 | 0.0009767 | 0.2935 | 49.13 | -0.00103 | liquid
50 | 5 | 0.0009773 | 20.41 | 69.28 | 0.07207 | liquid
50 | 10 | 0.0009782 | 40.56 | 89.47 | 0.144 | liquid
50 | 15 | 0.0009792 | 60.73 | 109.7 | 0.2148 | liquid
50 | 20 | 0.0009805 | 80.93 | 130 | 0.2845 | liquid
50 | 25 | 0.0009819 | 101.1 | 150.2 | 0.3532 | liquid
50 | 30 | 0.0009835 | 121.4 | 170.6 | 0.4207 | liquid
50 | 35 | 0.0009853 | 141.6 | 190.9 | 0.4873 | liquid
50 | 40 | 0.0009872 | 161.9 | 211.3 | 0.5528 | liquid
50 | 45 | 0.0009892 | 182.2 | 231.6 | 0.6174 | liquid
50 | 50 | 0.0009914 | 202.5 | 252 | 0.681 | liquid
50 | 55 | 0.0009937 | 222.8 | 272.5 | 0.7437 | liquid
50 | 60 | 0.0009962 | 243.1 | 292.9 | 0.8055 | liquid
50 | 65 | 0.0009987 | 263.4 | 313.3 | 0.8664 | liquid
50 | 70 | 0.001001 | 283.7 | 333.8 | 0.9265 | liquid
50 | 75 | 0.001004 | 304.1 | 354.3 | 0.9858 | liquid
50 | 80 | 0.001007 | 324.4 | 374.8 | 1.044 | liquid
50 | 85 | 0.00101 | 344.8 | 395.3 | 1.102 | liquid
50 | 90 | 0.001013 | 365.1 | 415.8 | 1.159 | liquid
50 | 95 | 0.001017 | 385.5 | 436.4 | 1.215 | liquid
50 | 100 | 0.00102 | 405.9 | 456.9 | 1.271 | liquid
50 | 105 | 0.001024 | 426.3 | 477.5 | 1.325 | liquid
50 | 110 | 0.001027 | 446.8 | 498.1 | 1.38 | liquid
50 | 115 | 0.001031 | 467.2 | 518.8 | 1.433 | liquid
50 | 120 | 0.001035 | 487.7 | 539.4 | 1.486 | liquid
50 | 125 | 0.001039 | 508.2 | 560.1 | 1.538 | liquid
50 | 130 | 0.001043 | 528.7 | 580.8 | 1.59 | liquid
50 | 135 | 0.001047 | 549.2 | 601.6 | 1.641 | liquid
50 | 140 | 0.001052 | 569.8 | 622.4 | 1.692 | liquid
50 | 145 | 0.001056 | 590.4 | 643.2 | 1.742 | liquid
50 | 150 | 0.001061 | 611 | 664 | 1.791 | liquid
50 | 155 | 0.001066 | 631.6 | 684.9 | 1.84 | liquid
50 | 160 | 0.00107 | 652.3 | 705.8 | 1.889 | liquid
50 | 165 | 0.001075 | 673 | 726.8 | 1.937 | liquid
50 | 170 | 0.001081 | 693.8 | 747.9 | 1.985 | liquid
50 | 175 | 0.001086 | 714.6 | 768.9 | 2.032 | liquid
50 | 180 | 0.001091 | 735.5 | 790.1 | 2.079 | liquid
50 | 185 | 0.001097 | 756.4 | 811.3 | 2.126 | liquid
50 | 190 | 0.001103 | 777.4 | 832.5 | 2.172 | liquid
50 | 195 | 0.001109 | 798.4 | 853.8 | 2.217 | liquid
50 | 200 | 0.001115 | 819.4 | 875.2 | 2.263 | liquid
50 | 210 | 0.001128 | 861.8 | 918.2 | 2.353 | liquid
50 | 220 | 0.001141 | 904.4 | 961.5 | 2.441 | liquid
50 | 230 | 0.001156 | 947.3 | 1005 | 2.529 | liquid
50 | 240 | 0.001171 | 990.6 | 1049 | 2.616 | liquid
50 | 250 | 0.001187 | 1034 | 1094 | 2.701 | liquid
50 | 260 | 0.001204 | 1078 | 1138 | 2.786 | liquid
50 | 270 | 0.001223 | 1123 | 1184 | 2.871 | liquid
50 | 280 | 0.001243 | 1168 | 1230 | 2.955 | liquid
50 | 290 | 0.001265 | 1213 | 1277 | 3.038 | liquid
50 | 300 | 0.001288 | 1260 | 1324 | 3.122 | liquid
50 | 310 | 0.001313 | 1307 | 1372 | 3.205 | liquid
50 | 320 | 0.001341 | 1354 | 1421 | 3.289 | liquid
50 | 330 | 0.001371 | 1403 | 1472 | 3.373 | liquid
50 | 340 | 0.001405 | 1453 | 1523 | 3.458 | liquid
50 | 350 | 0.001443 | 1504 | 1576 | 3.543 | liquid
50 | 360 | 0.001485 | 1556 | 1631 | 3.63 | liquid
50 | 370 | 0.001533 | 1611 | 1687 | 3.719 | liquid
50 | 380 | 0.001588 | 1667 | 1747 | 3.81 | supercritical fluid
50 | 390 | 0.001653 | 1726 | 1809 | 3.905 | supercritical fluid
50 | 400 | 0.001731 | 1788 | 1874 | 4.003 | supercritical fluid
50 | 410 | 0.001825 | 1853 | 1945 | 4.107 | supercritical fluid
50 | 420 | 0.001941 | 1923 | 2021 | 4.217 | supercritical fluid
50 | 430 | 0.002086 | 1998 | 2103 | 4.334 | supercritical fluid
50 | 440 | 0.002266 | 2078 | 2191 | 4.459 | supercritical fluid
50 | 450 | 0.002487 | 2160 | 2285 | 4.59 | supercritical fluid
50 | 460 | 0.002745 | 2243 | 2381 | 4.722 | supercritical fluid
50 | 470 | 0.003027 | 2323 | 2475 | 4.849 | supercritical fluid
50 | 480 | 0.003319 | 2398 | 2564 | 4.968 | supercritical fluid
50 | 490 | 0.003609 | 2466 | 2647 | 5.077 | supercritical fluid
50 | 500 | 0.00389 | 2528 | 2723 | 5.176 | supercritical fluid
50 | 520 | 0.004417 | 2636 | 2857 | 5.348 | supercritical fluid
50 | 540 | 0.004895 | 2728 | 2973 | 5.492 | supercritical fluid
50 | 560 | 0.005331 | 2808 | 3075 | 5.616 | supercritical fluid
50 | 580 | 0.005733 | 2881 | 3167 | 5.726 | supercritical fluid
50 | 600 | 0.006108 | 2947 | 3253 | 5.825 | supercritical fluid
50 | 620 | 0.006461 | 3009 | 3332 | 5.915 | supercritical fluid
50 | 640 | 0.006796 | 3067 | 3407 | 5.998 | supercritical fluid
50 | 660 | 0.007115 | 3123 | 3479 | 6.076 | supercritical fluid
50 | 680 | 0.007421 | 3177 | 3548 | 6.149 | supercritical fluid
50 | 700 | 0.007717 | 3229 | 3615 | 6.218 | supercritical fluid
50 | 720 | 0.008003 | 3279 | 3679 | 6.284 | supercritical fluid
50 | 740 | 0.00828 | 3329 | 3743 | 6.347 | supercritical fluid
50 | 760 | 0.00855 | 3377 | 3805 | 6.408 | supercritical fluid
50 | 780 | 0.008814 | 3425 | 3866 | 6.466 | supercritical fluid
50 | 800 | 0.009072 | 3472 | 3926 | 6.523 | supercritical fluid
50 | 820 | 0.009326 | 3519 | 3985 | 6.577 | supercritical fluid
50 | 840 | 0.009574 | 3565 | 4044 | 6.63 | supercritical fluid
50 | 860 | 0.009819 | 3611 | 4102 | 6.682 | supercritical fluid
50 | 880 | 0.01006 | 3657 | 4160 | 6.733 | supercritical fluid
50 | 900 | 0.0103 | 3702 | 4217 | 6.782 | supercritical fluid
50 | 920 | 0.01053 | 3747 | 4274 | 6.83 | supercritical fluid
50 | 940 | 0.01076 | 3792 | 4331 | 6.877 | supercritical fluid
50 | 960 | 0.01099 | 3837 | 4387 | 6.923 | supercritical fluid
50 | 980 | 0.01122 | 3882 | 4443 | 6.969 | supercritical fluid
50 | 1000 | 0.01144 | 3927 | 4499 | 7.013 | supercritical fluid
50 | 1100 | 0.01253 | 4152 | 4779 | 7.224 | supercritical fluid
50 | 1200 | 0.01359 | 4379 | 5058 | 7.421 | supercritical fluid
50 | 1300 | 0.01462 | 4607 | 5338 | 7.605 | supercritical fluid
50 | 1400 | 0.01563 | 4839 | 5621 | 7.779 | supercritical fluid
50 | 1500 | 0.01663 | 5074 | 5905 | 7.944 | supercritical fluid
50 | 1600 | 0.01761 | 5312 | 6193 | 8.102 | supercritical fluid
50 | 1800 | 0.01955 | 5797 | 6775 | 8.397 | supercritical fluid
50 | 2000 | 0.02146 | 6293 | 7366 | 8.669 | supercritical fluid
60 | 0 | 0.0009725 | 0.2318 | 58.58 | -0.00208 | liquid
60 | 5 | 0.0009732 | 20.21 | 78.6 | 0.07053 | liquid
60 | 10 | 0.0009741 | 40.22 | 98.67 | 0.142 | liquid
60 | 15 | 0.0009752 | 60.27 | 118.8 | 0.2125 | liquid
60 | 20 | 0.0009765 | 80.35 | 138.9 | 0.2818 | liquid
60 | 25 | 0.000978 | 100.4 | 159.1 | 0.3501 | liquid
60 | 30 | 0.0009797 | 120.6 | 179.4 | 0.4173 | liquid
60 | 35 | 0.0009814 | 140.7 | 199.6 | 0.4836 | liquid
60 | 40 | 0.0009833 | 160.9 | 219.9 | 0.5489 | liquid
60 | 45 | 0.0009854 | 181 | 240.2 | 0.6131 | liquid
60 | 50 | 0.0009876 | 201.2 | 260.5 | 0.6765 | liquid
60 | 55 | 0.0009899 | 221.4 | 280.8 | 0.7389 | liquid
60 | 60 | 0.0009923 | 241.6 | 301.2 | 0.8005 | liquid
60 | 65 | 0.0009949 | 261.8 | 321.5 | 0.8612 | liquid
60 | 70 | 0.0009975 | 282.1 | 341.9 | 0.921 | liquid
60 | 75 | 0.001 | 302.3 | 362.3 | 0.98 | liquid
60 | 80 | 0.001003 | 322.5 | 382.7 | 1.038 | liquid
60 | 85 | 0.001006 | 342.8 | 403.2 | 1.096 | liquid
60 | 90 | 0.001009 | 363.1 | 423.6 | 1.152 | liquid
60 | 95 | 0.001013 | 383.3 | 444.1 | 1.208 | liquid
60 | 100 | 0.001016 | 403.6 | 464.6 | 1.264 | liquid
60 | 105 | 0.001019 | 423.9 | 485.1 | 1.318 | liquid
60 | 110 | 0.001023 | 444.2 | 505.6 | 1.372 | liquid
60 | 115 | 0.001027 | 464.5 | 526.1 | 1.425 | liquid
60 | 120 | 0.00103 | 484.9 | 546.7 | 1.478 | liquid
60 | 125 | 0.001034 | 505.2 | 567.3 | 1.53 | liquid
60 | 130 | 0.001038 | 525.6 | 587.9 | 1.582 | liquid
60 | 135 | 0.001042 | 546 | 608.6 | 1.633 | liquid
60 | 140 | 0.001047 | 566.4 | 629.2 | 1.683 | liquid
60 | 145 | 0.001051 | 586.9 | 650 | 1.733 | liquid
60 | 150 | 0.001056 | 607.4 | 670.7 | 1.782 | liquid
60 | 155 | 0.00106 | 627.9 | 691.5 | 1.831 | liquid
60 | 160 | 0.001065 | 648.4 | 712.3 | 1.879 | liquid
60 | 165 | 0.00107 | 669 | 733.2 | 1.927 | liquid
60 | 170 | 0.001075 | 689.6 | 754.1 | 1.975 | liquid
60 | 175 | 0.00108 | 710.2 | 775 | 2.022 | liquid
60 | 180 | 0.001085 | 730.9 | 796 | 2.068 | liquid
60 | 185 | 0.001091 | 751.6 | 817.1 | 2.114 | liquid
60 | 190 | 0.001096 | 772.4 | 838.2 | 2.16 | liquid
60 | 195 | 0.001102 | 793.2 | 859.3 | 2.206 | liquid
60 | 200 | 0.001108 | 814.1 | 880.6 | 2.251 | liquid
60 | 210 | 0.00112 | 856 | 923.2 | 2.34 | liquid
60 | 220 | 0.001133 | 898.1 | 966.1 | 2.428 | liquid
60 | 230 | 0.001147 | 940.5 | 1009 | 2.515 | liquid
60 | 240 | 0.001161 | 983.2 | 1053 | 2.6 | liquid
60 | 250 | 0.001176 | 1026 | 1097 | 2.685 | liquid
60 | 260 | 0.001193 | 1070 | 1141 | 2.769 | liquid
60 | 270 | 0.00121 | 1113 | 1186 | 2.852 | liquid
60 | 280 | 0.001229 | 1157 | 1231 | 2.935 | liquid
60 | 290 | 0.001249 | 1202 | 1277 | 3.017 | liquid
60 | 300 | 0.00127 | 1247 | 1324 | 3.099 | liquid
60 | 310 | 0.001293 | 1293 | 1371 | 3.18 | liquid
60 | 320 | 0.001318 | 1339 | 1418 | 3.262 | liquid
60 | 330 | 0.001345 | 1386 | 1467 | 3.343 | liquid
60 | 340 | 0.001374 | 1434 | 1517 | 3.425 | liquid
60 | 350 | 0.001407 | 1483 | 1568 | 3.507 | liquid
60 | 360 | 0.001442 | 1533 | 1619 | 3.589 | liquid
60 | 370 | 0.001482 | 1584 | 1673 | 3.673 | liquid
60 | 380 | 0.001526 | 1636 | 1728 | 3.757 | supercritical fluid
60 | 390 | 0.001576 | 1690 | 1784 | 3.844 | supercritical fluid
60 | 400 | 0.001633 | 1745 | 1843 | 3.932 | supercritical fluid
60 | 410 | 0.001698 | 1803 | 1905 | 4.022 | supercritical fluid
60 | 420 | 0.001774 | 1862 | 1969 | 4.115 | supercritical fluid
60 | 430 | 0.001862 | 1924 | 2036 | 4.212 | supercritical fluid
60 | 440 | 0.001965 | 1989 | 2106 | 4.311 | supercritical fluid
60 | 450 | 0.002086 | 2055 | 2180 | 4.414 | supercritical fluid
60 | 460 | 0.002225 | 2123 | 2257 | 4.519 | supercritical fluid
60 | 470 | 0.002384 | 2192 | 2336 | 4.626 | supercritical fluid
60 | 480 | 0.002561 | 2261 | 2415 | 4.732 | supercritical fluid
60 | 490 | 0.002752 | 2329 | 2494 | 4.836 | supercritical fluid
60 | 500 | 0.002952 | 2393 | 2570 | 4.936 | supercritical fluid
60 | 520 | 0.003362 | 2512 | 2714 | 5.119 | supercritical fluid
60 | 540 | 0.003762 | 2617 | 2843 | 5.279 | supercritical fluid
60 | 560 | 0.004142 | 2709 | 2958 | 5.419 | supercritical fluid
60 | 580 | 0.004499 | 2792 | 3062 | 5.543 | supercritical fluid
60 | 600 | 0.004833 | 2867 | 3157 | 5.653 | supercritical fluid
60 | 620 | 0.005148 | 2936 | 3245 | 5.752 | supercritical fluid
60 | 640 | 0.005447 | 3000 | 3327 | 5.844 | supercritical fluid
60 | 660 | 0.005731 | 3061 | 3405 | 5.928 | supercritical fluid
60 | 680 | 0.006003 | 3120 | 3480 | 6.007 | supercritical fluid
60 | 700 | 0.006265 | 3175 | 3551 | 6.081 | supercritical fluid
60 | 720 | 0.006517 | 3229 | 3620 | 6.152 | supercritical fluid
60 | 740 | 0.006762 | 3282 | 3688 | 6.219 | supercritical fluid
60 | 760 | 0.006999 | 3333 | 3753 | 6.283 | supercritical fluid
60 | 780 | 0.00723 | 3383 | 3817 | 6.344 | supercritical fluid
60 | 800 | 0.007456 | 3433 | 3880 | 6.403 | supercritical fluid
60 | 820 | 0.007677 | 3481 | 3942 | 6.46 | supercritical fluid
60 | 840 | 0.007893 | 3529 | 4003 | 6.516 | supercritical fluid
60 | 860 | 0.008105 | 3577 | 4063 | 6.569 | supercritical fluid
60 | 880 | 0.008314 | 3624 | 4123 | 6.622 | supercritical fluid
60 | 900 | 0.008519 | 3671 | 4182 | 6.673 | supercritical fluid
60 | 920 | 0.008721 | 3717 | 4241 | 6.722 | supercritical fluid
60 | 940 | 0.00892 | 3764 | 4299 | 6.771 | supercritical fluid
60 | 960 | 0.009117 | 3810 | 4357 | 6.818 | supercritical fluid
60 | 980 | 0.009312 | 3856 | 4415 | 6.864 | supercritical fluid
60 | 1000 | 0.009504 | 3902 | 4472 | 6.91 | supercritical fluid
60 | 1100 | 0.01044 | 4131 | 4757 | 7.126 | supercritical fluid
60 | 1200 | 0.01134 | 4360 | 5041 | 7.325 | supercritical fluid
60 | 1300 | 0.01221 | 4592 | 5325 | 7.511 | supercritical fluid
60 | 1400 | 0.01307 | 4826 | 5610 | 7.687 | supercritical fluid
60 | 1500 | 0.01391 | 5062 | 5897 | 7.853 | supercritical fluid
60 | 1600 | 0.01474 | 5302 | 6186 | 8.012 | supercritical fluid
60 | 1800 | 0.01637 | 5789 | 6771 | 8.309 | supercritical fluid
60 | 2000 | 0.01797 | 6286 | 7364 | 8.582 | supercritical fluid
70 | 0 | 0.0009683 | 0.1462 | 67.93 | -0.00338 | liquid
70 | 5 | 0.0009692 | 19.99 | 87.83 | 0.06879 | liquid
70 | 10 | 0.0009702 | 39.87 | 107.8 | 0.1399 | liquid
70 | 15 | 0.0009714 | 59.8 | 127.8 | 0.21 | liquid
70 | 20 | 0.0009727 | 79.76 | 147.9 | 0.279 | liquid
70 | 25 | 0.0009743 | 99.75 | 168 | 0.3469 | liquid
70 | 30 | 0.0009759 | 119.8 | 188.1 | 0.4139 | liquid
70 | 35 | 0.0009777 | 139.8 | 208.2 | 0.4799 | liquid
70 | 40 | 0.0009796 | 159.9 | 228.4 | 0.5449 | liquid
70 | 45 | 0.0009817 | 179.9 | 248.7 | 0.6089 | liquid
70 | 50 | 0.0009839 | 200 | 268.9 | 0.672 | liquid
70 | 55 | 0.0009862 | 220.1 | 289.1 | 0.7342 | liquid
70 | 60 | 0.0009886 | 240.2 | 309.4 | 0.7955 | liquid
70 | 65 | 0.0009911 | 260.3 | 329.7 | 0.856 | liquid
70 | 70 | 0.0009937 | 280.4 | 350 | 0.9156 | liquid
70 | 75 | 0.0009965 | 300.6 | 370.3 | 0.9744 | liquid
70 | 80 | 0.0009993 | 320.7 | 390.7 | 1.032 | liquid
70 | 85 | 0.001002 | 340.9 | 411 | 1.09 | liquid
70 | 90 | 0.001005 | 361 | 431.4 | 1.146 | liquid
70 | 95 | 0.001009 | 381.2 | 451.8 | 1.202 | liquid
70 | 100 | 0.001012 | 401.4 | 472.2 | 1.257 | liquid
70 | 105 | 0.001015 | 421.5 | 492.6 | 1.311 | liquid
70 | 110 | 0.001019 | 441.7 | 513.1 | 1.365 | liquid
70 | 115 | 0.001022 | 462 | 533.5 | 1.418 | liquid
70 | 120 | 0.001026 | 482.2 | 554 | 1.471 | liquid
70 | 125 | 0.00103 | 502.4 | 574.5 | 1.522 | liquid
70 | 130 | 0.001034 | 522.7 | 595 | 1.574 | liquid
70 | 135 | 0.001038 | 542.9 | 615.6 | 1.624 | liquid
70 | 140 | 0.001042 | 563.2 | 636.2 | 1.674 | liquid
70 | 145 | 0.001046 | 583.6 | 656.8 | 1.724 | liquid
70 | 150 | 0.001051 | 603.9 | 677.4 | 1.773 | liquid
70 | 155 | 0.001055 | 624.3 | 698.1 | 1.822 | liquid
70 | 160 | 0.00106 | 644.6 | 718.8 | 1.87 | liquid
70 | 165 | 0.001064 | 665.1 | 739.6 | 1.917 | liquid
70 | 170 | 0.001069 | 685.5 | 760.4 | 1.965 | liquid
70 | 175 | 0.001074 | 706 | 781.2 | 2.011 | liquid
70 | 180 | 0.001079 | 726.5 | 802.1 | 2.058 | liquid
70 | 185 | 0.001084 | 747.1 | 823 | 2.104 | liquid
70 | 190 | 0.00109 | 767.7 | 844 | 2.149 | liquid
70 | 195 | 0.001095 | 788.3 | 865 | 2.194 | liquid
70 | 200 | 0.001101 | 809 | 886.1 | 2.239 | liquid
70 | 210 | 0.001113 | 850.5 | 928.4 | 2.328 | liquid
70 | 220 | 0.001125 | 892.2 | 971 | 2.415 | liquid
70 | 230 | 0.001138 | 934.1 | 1014 | 2.501 | liquid
70 | 240 | 0.001152 | 976.4 | 1057 | 2.586 | liquid
70 | 250 | 0.001167 | 1019 | 1101 | 2.67 | liquid
70 | 260 | 0.001182 | 1062 | 1144 | 2.753 | liquid
70 | 270 | 0.001198 | 1105 | 1189 | 2.835 | liquid
70 | 280 | 0.001216 | 1148 | 1233 | 2.916 | liquid
70 | 290 | 0.001234 | 1192 | 1278 | 2.997 | liquid
70 | 300 | 0.001254 | 1236 | 1324 | 3.077 | liquid
70 | 310 | 0.001275 | 1281 | 1370 | 3.157 | liquid
70 | 320 | 0.001298 | 1326 | 1417 | 3.237 | liquid
70 | 330 | 0.001322 | 1372 | 1464 | 3.316 | liquid
70 | 340 | 0.001349 | 1418 | 1513 | 3.395 | liquid
70 | 350 | 0.001377 | 1465 | 1562 | 3.475 | liquid
70 | 360 | 0.001408 | 1513 | 1612 | 3.554 | liquid
70 | 370 | 0.001442 | 1562 | 1663 | 3.634 | liquid
70 | 380 | 0.00148 | 1611 | 1715 | 3.715 | supercritical fluid
70 | 390 | 0.001521 | 1662 | 1768 | 3.796 | supercritical fluid
70 | 400 | 0.001566 | 1713 | 1823 | 3.878 | supercritical fluid
70 | 410 | 0.001617 | 1766 | 1879 | 3.961 | supercritical fluid
70 | 420 | 0.001674 | 1820 | 1938 | 4.046 | supercritical fluid
70 | 430 | 0.001738 | 1876 | 1998 | 4.132 | supercritical fluid
70 | 440 | 0.001811 | 1933 | 2060 | 4.219 | supercritical fluid
70 | 450 | 0.001892 | 1991 | 2124 | 4.308 | supercritical fluid
70 | 460 | 0.001985 | 2051 | 2190 | 4.399 | supercritical fluid
70 | 470 | 0.002088 | 2111 | 2258 | 4.491 | supercritical fluid
70 | 480 | 0.002202 | 2172 | 2326 | 4.583 | supercritical fluid
70 | 490 | 0.002328 | 2233 | 2396 | 4.675 | supercritical fluid
70 | 500 | 0.002463 | 2294 | 2466 | 4.766 | supercritical fluid
70 | 520 | 0.002757 | 2410 | 2603 | 4.941 | supercritical fluid
70 | 540 | 0.003067 | 2519 | 2733 | 5.103 | supercritical fluid
70 | 560 | 0.003379 | 2617 | 2854 | 5.25 | supercritical fluid
70 | 580 | 0.003683 | 2707 | 2965 | 5.382 | supercritical fluid
70 | 600 | 0.003975 | 2789 | 3067 | 5.5 | supercritical fluid
70 | 620 | 0.004254 | 2865 | 3162 | 5.608 | supercritical fluid
70 | 640 | 0.00452 | 2935 | 3251 | 5.706 | supercritical fluid
70 | 660 | 0.004774 | 3001 | 3335 | 5.797 | supercritical fluid
70 | 680 | 0.005018 | 3063 | 3414 | 5.881 | supercritical fluid
70 | 700 | 0.005252 | 3123 | 3490 | 5.96 | supercritical fluid
70 | 720 | 0.005478 | 3180 | 3564 | 6.034 | supercritical fluid
70 | 740 | 0.005697 | 3236 | 3634 | 6.105 | supercritical fluid
70 | 760 | 0.005909 | 3289 | 3703 | 6.172 | supercritical fluid
70 | 780 | 0.006116 | 3342 | 3770 | 6.236 | supercritical fluid
70 | 800 | 0.006317 | 3394 | 3836 | 6.298 | supercritical fluid
70 | 820 | 0.006513 | 3444 | 3900 | 6.358 | supercritical fluid
70 | 840 | 0.006705 | 3494 | 3963 | 6.415 | supercritical fluid
70 | 860 | 0.006894 | 3543 | 4026 | 6.471 | supercritical fluid
70 | 880 | 0.007078 | 3592 | 4087 | 6.524 | supercritical fluid
70 | 900 | 0.00726 | 3640 | 4148 | 6.577 | supercritical fluid
70 | 920 | 0.007439 | 3688 | 4209 | 6.628 | supercritical fluid
70 | 940 | 0.007615 | 3736 | 4269 | 6.678 | supercritical fluid
70 | 960 | 0.007788 | 3783 | 4328 | 6.726 | supercritical fluid
70 | 980 | 0.00796 | 3830 | 4387 | 6.774 | supercritical fluid
70 | 1000 | 0.008129 | 3877 | 4446 | 6.82 | supercritical fluid
70 | 1100 | 0.008949 | 4110 | 4736 | 7.04 | supercritical fluid
70 | 1200 | 0.009736 | 4343 | 5024 | 7.242 | supercritical fluid
70 | 1300 | 0.0105 | 4576 | 5311 | 7.431 | supercritical fluid
70 | 1400 | 0.01124 | 4812 | 5599 | 7.608 | supercritical fluid
70 | 1500 | 0.01197 | 5050 | 5888 | 7.776 | supercritical fluid
70 | 1600 | 0.01269 | 5291 | 6179 | 7.935 | supercritical fluid
70 | 1800 | 0.01409 | 5780 | 6767 | 8.234 | supercritical fluid
70 | 2000 | 0.01548 | 6279 | 7363 | 8.508 | supercritical fluid
80 | 0 | 0.0009643 | 0.0328 | 77.18 | -0.00489 | liquid
80 | 5 | 0.0009653 | 19.74 | 96.96 | 0.06686 | liquid
80 | 10 | 0.0009663 | 39.51 | 116.8 | 0.1376 | liquid
80 | 15 | 0.0009676 | 59.32 | 136.7 | 0.2073 | liquid
80 | 20 | 0.000969 | 79.18 | 156.7 | 0.276 | liquid
80 | 25 | 0.0009706 | 99.07 | 176.7 | 0.3437 | liquid
80 | 30 | 0.0009723 | 119 | 196.8 | 0.4104 | liquid
80 | 35 | 0.0009741 | 138.9 | 216.9 | 0.4761 | liquid
80 | 40 | 0.000976 | 158.9 | 237 | 0.5409 | liquid
80 | 45 | 0.0009781 | 178.9 | 257.1 | 0.6047 | liquid
80 | 50 | 0.0009803 | 198.8 | 277.3 | 0.6676 | liquid
80 | 55 | 0.0009825 | 218.8 | 297.4 | 0.7295 | liquid
80 | 60 | 0.0009849 | 238.8 | 317.6 | 0.7906 | liquid
80 | 65 | 0.0009874 | 258.9 | 337.9 | 0.8509 | liquid
80 | 70 | 0.0009901 | 278.9 | 358.1 | 0.9103 | liquid
80 | 75 | 0.0009928 | 298.9 | 378.3 | 0.9688 | liquid
80 | 80 | 0.0009956 | 319 | 398.6 | 1.027 | liquid
80 | 85 | 0.0009985 | 339 | 418.9 | 1.084 | liquid
80 | 90 | 0.001002 | 359.1 | 439.2 | 1.14 | liquid
80 | 95 | 0.001005 | 379.1 | 459.5 | 1.196 | liquid
80 | 100 | 0.001008 | 399.2 | 479.8 | 1.25 | liquid
80 | 105 | 0.001011 | 419.3 | 500.2 | 1.305 | liquid
80 | 110 | 0.001015 | 439.4 | 520.5 | 1.358 | liquid
80 | 115 | 0.001018 | 459.5 | 540.9 | 1.411 | liquid
80 | 120 | 0.001022 | 479.6 | 561.3 | 1.463 | liquid
80 | 125 | 0.001025 | 499.7 | 581.7 | 1.515 | liquid
80 | 130 | 0.001029 | 519.8 | 602.2 | 1.566 | liquid
80 | 135 | 0.001033 | 540 | 622.7 | 1.616 | liquid
80 | 140 | 0.001037 | 560.2 | 643.1 | 1.666 | liquid
80 | 145 | 0.001041 | 580.3 | 663.7 | 1.715 | liquid
80 | 150 | 0.001046 | 600.6 | 684.2 | 1.764 | liquid
80 | 155 | 0.00105 | 620.8 | 704.8 | 1.813 | liquid
80 | 160 | 0.001054 | 641.1 | 725.4 | 1.861 | liquid
80 | 165 | 0.001059 | 661.3 | 746.1 | 1.908 | liquid
80 | 170 | 0.001064 | 681.6 | 766.7 | 1.955 | liquid
80 | 175 | 0.001069 | 702 | 787.5 | 2.001 | liquid
80 | 180 | 0.001074 | 722.3 | 808.2 | 2.047 | liquid
80 | 185 | 0.001079 | 742.8 | 829 | 2.093 | liquid
80 | 190 | 0.001084 | 763.2 | 849.9 | 2.138 | liquid
80 | 195 | 0.001089 | 783.7 | 870.8 | 2.183 | liquid
80 | 200 | 0.001095 | 804.2 | 891.7 | 2.228 | liquid
80 | 210 | 0.001106 | 845.3 | 933.8 | 2.316 | liquid
80 | 220 | 0.001118 | 886.6 | 976.1 | 2.402 | liquid
80 | 230 | 0.00113 | 928.2 | 1019 | 2.488 | liquid
80 | 240 | 0.001143 | 969.9 | 1061 | 2.572 | liquid
80 | 250 | 0.001157 | 1012 | 1104 | 2.655 | liquid
80 | 260 | 0.001172 | 1054 | 1148 | 2.737 | liquid
80 | 270 | 0.001188 | 1096 | 1192 | 2.818 | liquid
80 | 280 | 0.001204 | 1139 | 1236 | 2.899 | liquid
80 | 290 | 0.001221 | 1182 | 1280 | 2.979 | liquid
80 | 300 | 0.00124 | 1226 | 1325 | 3.058 | liquid
80 | 310 | 0.00126 | 1270 | 1371 | 3.136 | liquid
80 | 320 | 0.00128 | 1314 | 1416 | 3.214 | liquid
80 | 330 | 0.001303 | 1359 | 1463 | 3.292 | liquid
80 | 340 | 0.001327 | 1404 | 1510 | 3.369 | liquid
80 | 350 | 0.001353 | 1450 | 1558 | 3.447 | liquid
80 | 360 | 0.00138 | 1496 | 1606 | 3.524 | liquid
80 | 370 | 0.00141 | 1543 | 1656 | 3.601 | liquid
80 | 380 | 0.001443 | 1590 | 1706 | 3.678 | supercritical fluid
80 | 390 | 0.001478 | 1638 | 1757 | 3.756 | supercritical fluid
80 | 400 | 0.001516 | 1687 | 1809 | 3.834 | supercritical fluid
80 | 410 | 0.001558 | 1737 | 1862 | 3.913 | supercritical fluid
80 | 420 | 0.001605 | 1788 | 1917 | 3.992 | supercritical fluid
80 | 430 | 0.001656 | 1840 | 1972 | 4.071 | supercritical fluid
80 | 440 | 0.001712 | 1892 | 2029 | 4.152 | supercritical fluid
80 | 450 | 0.001774 | 1946 | 2088 | 4.234 | supercritical fluid
80 | 460 | 0.001842 | 2000 | 2148 | 4.316 | supercritical fluid
80 | 470 | 0.001918 | 2055 | 2209 | 4.398 | supercritical fluid
80 | 480 | 0.002001 | 2111 | 2271 | 4.482 | supercritical fluid
80 | 490 | 0.002091 | 2167 | 2334 | 4.565 | supercritical fluid
80 | 500 | 0.002188 | 2222 | 2397 | 4.647 | supercritical fluid
80 | 520 | 0.002402 | 2332 | 2525 | 4.81 | supercritical fluid
80 | 540 | 0.002638 | 2438 | 2649 | 4.965 | supercritical fluid
80 | 560 | 0.002885 | 2538 | 2769 | 5.11 | supercritical fluid
80 | 580 | 0.003135 | 2631 | 2882 | 5.245 | supercritical fluid
80 | 600 | 0.003384 | 2717 | 2988 | 5.367 | supercritical fluid
80 | 620 | 0.003626 | 2797 | 3088 | 5.48 | supercritical fluid
80 | 640 | 0.003861 | 2872 | 3181 | 5.583 | supercritical fluid
80 | 660 | 0.004087 | 2942 | 3269 | 5.679 | supercritical fluid
80 | 680 | 0.004306 | 3008 | 3353 | 5.768 | supercritical fluid
80 | 700 | 0.004517 | 3071 | 3433 | 5.851 | supercritical fluid
80 | 720 | 0.00472 | 3132 | 3510 | 5.929 | supercritical fluid
80 | 740 | 0.004918 | 3190 | 3584 | 6.003 | supercritical fluid
80 | 760 | 0.005109 | 3247 | 3655 | 6.073 | supercritical fluid
80 | 780 | 0.005295 | 3301 | 3725 | 6.14 | supercritical fluid
80 | 800 | 0.005477 | 3355 | 3793 | 6.204 | supercritical fluid
80 | 820 | 0.005654 | 3408 | 3860 | 6.265 | supercritical fluid
80 | 840 | 0.005827 | 3459 | 3925 | 6.325 | supercritical fluid
80 | 860 | 0.005996 | 3510 | 3990 | 6.382 | supercritical fluid
80 | 880 | 0.006163 | 3560 | 4053 | 6.438 | supercritical fluid
80 | 900 | 0.006326 | 3610 | 4116 | 6.492 | supercritical fluid
80 | 920 | 0.006486 | 3659 | 4178 | 6.544 | supercritical fluid
80 | 940 | 0.006644 | 3708 | 4239 | 6.595 | supercritical fluid
80 | 960 | 0.0068 | 3756 | 4300 | 6.645 | supercritical fluid
80 | 980 | 0.006954 | 3804 | 4361 | 6.693 | supercritical fluid
80 | 1000 | 0.007105 | 3852 | 4421 | 6.741 | supercritical fluid
80 | 1100 | 0.007838 | 4089 | 4716 | 6.964 | supercritical fluid
80 | 1200 | 0.008538 | 4325 | 5008 | 7.169 | supercritical fluid
80 | 1300 | 0.009214 | 4561 | 5298 | 7.36 | supercritical fluid
80 | 1400 | 0.009872 | 4799 | 5588 | 7.539 | supercritical fluid
80 | 1500 | 0.01052 | 5038 | 5880 | 7.708 | supercritical fluid
80 | 1600 | 0.01115 | 5281 | 6173 | 7.869 | supercritical fluid
80 | 1800 | 0.01239 | 5772 | 6763 | 8.168 | supercritical fluid
80 | 2000 | 0.01361 | 6273 | 7361 | 8.444 | supercritical fluid
90 | 0 | 0.0009605 | -0.1005 | 86.34 | -0.00661 | liquid
90 | 5 | 0.0009615 | 19.48 | 106 | 0.06477 | liquid
90 | 10 | 0.0009626 | 39.14 | 125.8 | 0.1352 | liquid
90 | 15 | 0.0009639 | 58.85 | 145.6 | 0.2046 | liquid
90 | 20 | 0.0009654 | 78.6 | 165.5 | 0.273 | liquid
90 | 25 | 0.000967 | 98.39 | 185.4 | 0.3405 | liquid
90 | 30 | 0.0009687 | 118.2 | 205.4 | 0.4069 | liquid
90 | 35 | 0.0009706 | 138.1 | 225.4 | 0.4724 | liquid
90 | 40 | 0.0009725 | 157.9 | 245.5 | 0.5369 | liquid
90 | 45 | 0.0009746 | 177.8 | 265.5 | 0.6004 | liquid
90 | 50 | 0.0009767 | 197.7 | 285.6 | 0.6631 | liquid
90 | 55 | 0.000979 | 217.6 | 305.7 | 0.7249 | liquid
90 | 60 | 0.0009814 | 237.5 | 325.9 | 0.7857 | liquid
90 | 65 | 0.0009839 | 257.5 | 346 | 0.8458 | liquid
90 | 70 | 0.0009865 | 277.4 | 366.2 | 0.905 | liquid
90 | 75 | 0.0009891 | 297.3 | 386.3 | 0.9634 | liquid
90 | 80 | 0.0009919 | 317.3 | 406.5 | 1.021 | liquid
90 | 85 | 0.0009948 | 337.2 | 426.8 | 1.078 | liquid
90 | 90 | 0.0009978 | 357.2 | 447 | 1.134 | liquid
90 | 95 | 0.001001 | 377.1 | 467.2 | 1.189 | liquid
90 | 100 | 0.001004 | 397.1 | 487.5 | 1.244 | liquid
90 | 105 | 0.001007 | 417.1 | 507.7 | 1.298 | liquid
90 | 110 | 0.001011 | 437.1 | 528 | 1.351 | liquid
90 | 115 | 0.001014 | 457.1 | 548.3 | 1.404 | liquid
90 | 120 | 0.001018 | 477.1 | 568.7 | 1.456 | liquid
90 | 125 | 0.001021 | 497.1 | 589 | 1.507 | liquid
90 | 130 | 0.001025 | 517.1 | 609.4 | 1.558 | liquid
90 | 135 | 0.001029 | 537.1 | 629.7 | 1.608 | liquid
90 | 140 | 0.001033 | 557.2 | 650.2 | 1.658 | liquid
90 | 145 | 0.001037 | 577.3 | 670.6 | 1.707 | liquid
90 | 150 | 0.001041 | 597.4 | 691.1 | 1.756 | liquid
90 | 155 | 0.001045 | 617.5 | 711.5 | 1.804 | liquid
90 | 160 | 0.00105 | 637.6 | 732.1 | 1.852 | liquid
90 | 165 | 0.001054 | 657.7 | 752.6 | 1.899 | liquid
90 | 170 | 0.001059 | 677.9 | 773.2 | 1.946 | liquid
90 | 175 | 0.001063 | 698.1 | 793.8 | 1.992 | liquid
90 | 180 | 0.001068 | 718.3 | 814.5 | 2.038 | liquid
90 | 185 | 0.001073 | 738.6 | 835.2 | 2.083 | liquid
90 | 190 | 0.001078 | 758.9 | 855.9 | 2.128 | liquid
90 | 195 | 0.001083 | 779.2 | 876.7 | 2.173 | liquid
90 | 200 | 0.001088 | 799.6 | 897.5 | 2.217 | liquid
90 | 210 | 0.001099 | 840.4 | 939.3 | 2.304 | liquid
90 | 220 | 0.001111 | 881.3 | 981.3 | 2.39 | liquid
90 | 230 | 0.001123 | 922.4 | 1024 | 2.475 | liquid
90 | 240 | 0.001136 | 963.8 | 1066 | 2.559 | liquid
90 | 250 | 0.001149 | 1005 | 1109 | 2.641 | liquid
90 | 260 | 0.001163 | 1047 | 1152 | 2.722 | liquid
90 | 270 | 0.001178 | 1089 | 1195 | 2.803 | liquid
90 | 280 | 0.001193 | 1131 | 1239 | 2.882 | liquid
90 | 290 | 0.001209 | 1174 | 1283 | 2.961 | liquid
90 | 300 | 0.001227 | 1216 | 1327 | 3.039 | liquid
90 | 310 | 0.001245 | 1260 | 1372 | 3.117 | liquid
90 | 320 | 0.001265 | 1303 | 1417 | 3.193 | liquid
90 | 330 | 0.001285 | 1347 | 1462 | 3.27 | liquid
90 | 340 | 0.001307 | 1391 | 1509 | 3.346 | liquid
90 | 350 | 0.001331 | 1436 | 1555 | 3.421 | liquid
90 | 360 | 0.001356 | 1481 | 1603 | 3.497 | liquid
90 | 370 | 0.001383 | 1526 | 1651 | 3.572 | liquid
90 | 380 | 0.001412 | 1572 | 1699 | 3.647 | supercritical fluid
90 | 390 | 0.001443 | 1619 | 1749 | 3.722 | supercritical fluid
90 | 400 | 0.001476 | 1666 | 1799 | 3.797 | supercritical fluid
90 | 410 | 0.001513 | 1713 | 1850 | 3.872 | supercritical fluid
90 | 420 | 0.001552 | 1762 | 1902 | 3.947 | supercritical fluid
90 | 430 | 0.001594 | 1811 | 1954 | 4.023 | supercritical fluid
90 | 440 | 0.001641 | 1860 | 2008 | 4.099 | supercritical fluid
90 | 450 | 0.001691 | 1911 | 2063 | 4.175 | supercritical fluid
90 | 460 | 0.001746 | 1962 | 2119 | 4.252 | supercritical fluid
90 | 470 | 0.001805 | 2013 | 2175 | 4.329 | supercritical fluid
90 | 480 | 0.00187 | 2065 | 2233 | 4.406 | supercritical fluid
90 | 490 | 0.001939 | 2117 | 2291 | 4.483 | supercritical fluid
90 | 500 | 0.002014 | 2169 | 2350 | 4.559 | supercritical fluid
90 | 520 | 0.002178 | 2273 | 2469 | 4.711 | supercritical fluid
90 | 540 | 0.002361 | 2374 | 2587 | 4.858 | supercritical fluid
90 | 560 | 0.002557 | 2472 | 2703 | 4.998 | supercritical fluid
90 | 580 | 0.002761 | 2566 | 2814 | 5.13 | supercritical fluid
90 | 600 | 0.002969 | 2653 | 2921 | 5.254 | supercritical fluid
90 | 620 | 0.003177 | 2736 | 3022 | 5.369 | supercritical fluid
90 | 640 | 0.003382 | 2814 | 3118 | 5.475 | supercritical fluid
90 | 660 | 0.003582 | 2887 | 3209 | 5.574 | supercritical fluid
90 | 680 | 0.003777 | 2956 | 3296 | 5.666 | supercritical fluid
90 | 700 | 0.003966 | 3022 | 3379 | 5.752 | supercritical fluid
90 | 720 | 0.00415 | 3086 | 3459 | 5.834 | supercritical fluid
90 | 740 | 0.004329 | 3146 | 3536 | 5.91 | supercritical fluid
90 | 760 | 0.004502 | 3205 | 3610 | 5.983 | supercritical fluid
90 | 780 | 0.004671 | 3262 | 3683 | 6.052 | supercritical fluid
90 | 800 | 0.004836 | 3318 | 3753 | 6.118 | supercritical fluid
90 | 820 | 0.004997 | 3372 | 3822 | 6.182 | supercritical fluid
90 | 840 | 0.005155 | 3425 | 3889 | 6.243 | supercritical fluid
90 | 860 | 0.005309 | 3478 | 3956 | 6.302 | supercritical fluid
90 | 880 | 0.00546 | 3529 | 4021 | 6.359 | supercritical fluid
90 | 900 | 0.005608 | 3580 | 4085 | 6.414 | supercritical fluid
90 | 920 | 0.005754 | 3631 | 4149 | 6.468 | supercritical fluid
90 | 940 | 0.005898 | 3680 | 4211 | 6.52 | supercritical fluid
90 | 960 | 0.006039 | 3730 | 4273 | 6.571 | supercritical fluid
90 | 980 | 0.006178 | 3779 | 4335 | 6.621 | supercritical fluid
90 | 1000 | 0.006316 | 3828 | 4396 | 6.669 | supercritical fluid
90 | 1100 | 0.006979 | 4069 | 4697 | 6.896 | supercritical fluid
90 | 1200 | 0.007611 | 4307 | 4992 | 7.104 | supercritical fluid
90 | 1300 | 0.00822 | 4546 | 5286 | 7.297 | supercritical fluid
90 | 1400 | 0.008812 | 4785 | 5579 | 7.477 | supercritical fluid
90 | 1500 | 0.00939 | 5027 | 5872 | 7.648 | supercritical fluid
90 | 1600 | 0.009958 | 5270 | 6166 | 7.809 | supercritical fluid
90 | 1800 | 0.01107 | 5764 | 6760 | 8.11 | supercritical fluid
90 | 2000 | 0.01216 | 6266 | 7360 | 8.387 | supercritical fluid
100 | 0 | 0.0009567 | -0.268 | 95.4 | -0.00851 | liquid
100 | 5 | 0.0009578 | 19.21 | 115 | 0.06252 | liquid
100 | 10 | 0.000959 | 38.76 | 134.7 | 0.1326 | liquid
100 | 15 | 0.0009604 | 58.37 | 154.4 | 0.2018 | liquid
100 | 20 | 0.0009619 | 78.03 | 174.2 | 0.2699 | liquid
100 | 25 | 0.0009635 | 97.73 | 194.1 | 0.3371 | liquid
100 | 30 | 0.0009653 | 117.5 | 214 | 0.4033 | liquid
100 | 35 | 0.0009671 | 137.2 | 233.9 | 0.4686 | liquid
100 | 40 | 0.0009691 | 157 | 253.9 | 0.5328 | liquid
100 | 45 | 0.0009711 | 176.8 | 273.9 | 0.5962 | liquid
100 | 50 | 0.0009733 | 196.6 | 293.9 | 0.6587 | liquid
100 | 55 | 0.0009756 | 216.4 | 314 | 0.7202 | liquid
100 | 60 | 0.0009779 | 236.2 | 334 | 0.7809 | liquid
100 | 65 | 0.0009804 | 256.1 | 354.1 | 0.8407 | liquid
100 | 70 | 0.000983 | 275.9 | 374.2 | 0.8997 | liquid
100 | 75 | 0.0009856 | 295.8 | 394.3 | 0.9579 | liquid
100 | 80 | 0.0009884 | 315.6 | 414.5 | 1.015 | liquid
100 | 85 | 0.0009912 | 335.5 | 434.6 | 1.072 | liquid
100 | 90 | 0.0009941 | 355.3 | 454.8 | 1.128 | liquid
100 | 95 | 0.0009971 | 375.2 | 474.9 | 1.183 | liquid
100 | 100 | 0.001 | 395.1 | 495.1 | 1.238 | liquid
100 | 105 | 0.001003 | 415 | 515.3 | 1.291 | liquid
100 | 110 | 0.001007 | 434.9 | 535.5 | 1.344 | liquid
100 | 115 | 0.00101 | 454.7 | 555.8 | 1.397 | liquid
100 | 120 | 0.001014 | 474.7 | 576 | 1.449 | liquid
100 | 125 | 0.001017 | 494.6 | 596.3 | 1.5 | liquid
100 | 130 | 0.001021 | 514.5 | 616.6 | 1.551 | liquid
100 | 135 | 0.001025 | 534.4 | 636.9 | 1.601 | liquid
100 | 140 | 0.001028 | 554.4 | 657.2 | 1.65 | liquid
100 | 145 | 0.001032 | 574.3 | 677.6 | 1.699 | liquid
100 | 150 | 0.001036 | 594.3 | 697.9 | 1.748 | liquid
100 | 155 | 0.001041 | 614.3 | 718.3 | 1.795 | liquid
100 | 160 | 0.001045 | 634.3 | 738.8 | 1.843 | liquid
100 | 165 | 0.001049 | 654.3 | 759.2 | 1.89 | liquid
100 | 170 | 0.001054 | 674.4 | 779.7 | 1.936 | liquid
100 | 175 | 0.001058 | 694.4 | 800.2 | 1.982 | liquid
100 | 180 | 0.001063 | 714.5 | 820.8 | 2.028 | liquid
100 | 185 | 0.001068 | 734.6 | 841.4 | 2.073 | liquid
100 | 190 | 0.001072 | 754.8 | 862 | 2.118 | liquid
100 | 195 | 0.001077 | 774.9 | 882.7 | 2.162 | liquid
100 | 200 | 0.001083 | 795.1 | 903.4 | 2.206 | liquid
100 | 210 | 0.001093 | 835.6 | 944.9 | 2.293 | liquid
100 | 220 | 0.001104 | 876.3 | 986.7 | 2.379 | liquid
100 | 230 | 0.001116 | 917 | 1029 | 2.463 | liquid
100 | 240 | 0.001128 | 958 | 1071 | 2.546 | liquid
100 | 250 | 0.001141 | 999 | 1113 | 2.628 | liquid
100 | 260 | 0.001154 | 1040 | 1156 | 2.708 | liquid
100 | 270 | 0.001168 | 1082 | 1199 | 2.788 | liquid
100 | 280 | 0.001183 | 1124 | 1242 | 2.867 | liquid
100 | 290 | 0.001198 | 1165 | 1285 | 2.945 | liquid
100 | 300 | 0.001215 | 1208 | 1329 | 3.022 | liquid
100 | 310 | 0.001232 | 1250 | 1373 | 3.098 | liquid
100 | 320 | 0.00125 | 1293 | 1418 | 3.174 | liquid
100 | 330 | 0.00127 | 1336 | 1463 | 3.249 | liquid
100 | 340 | 0.00129 | 1379 | 1508 | 3.324 | liquid
100 | 350 | 0.001312 | 1423 | 1554 | 3.398 | liquid
100 | 360 | 0.001335 | 1467 | 1600 | 3.472 | liquid
100 | 370 | 0.001359 | 1511 | 1647 | 3.545 | liquid
100 | 380 | 0.001385 | 1556 | 1695 | 3.618 | supercritical fluid
100 | 390 | 0.001413 | 1601 | 1743 | 3.691 | supercritical fluid
100 | 400 | 0.001443 | 1647 | 1791 | 3.764 | supercritical fluid
100 | 410 | 0.001475 | 1693 | 1840 | 3.837 | supercritical fluid
100 | 420 | 0.001509 | 1739 | 1890 | 3.909 | supercritical fluid
100 | 430 | 0.001546 | 1786 | 1941 | 3.982 | supercritical fluid
100 | 440 | 0.001586 | 1834 | 1993 | 4.054 | supercritical fluid
100 | 450 | 0.001628 | 1882 | 2045 | 4.127 | supercritical fluid
100 | 460 | 0.001674 | 1930 | 2098 | 4.2 | supercritical fluid
100 | 470 | 0.001723 | 1979 | 2151 | 4.273 | supercritical fluid
100 | 480 | 0.001776 | 2028 | 2206 | 4.345 | supercritical fluid
100 | 490 | 0.001833 | 2077 | 2261 | 4.418 | supercritical fluid
100 | 500 | 0.001893 | 2127 | 2316 | 4.49 | supercritical fluid
100 | 520 | 0.002025 | 2226 | 2428 | 4.633 | supercritical fluid
100 | 540 | 0.002172 | 2323 | 2540 | 4.772 | supercritical fluid
100 | 560 | 0.00233 | 2418 | 2651 | 4.907 | supercritical fluid
100 | 580 | 0.002498 | 2510 | 2760 | 5.036 | supercritical fluid
100 | 600 | 0.002672 | 2598 | 2865 | 5.158 | supercritical fluid
100 | 620 | 0.002849 | 2681 | 2966 | 5.273 | supercritical fluid
100 | 640 | 0.003027 | 2761 | 3064 | 5.38 | supercritical fluid
100 | 660 | 0.003203 | 2836 | 3156 | 5.481 | supercritical fluid
100 | 680 | 0.003376 | 2908 | 3245 | 5.575 | supercritical fluid
100 | 700 | 0.003546 | 2976 | 3331 | 5.664 | supercritical fluid
100 | 720 | 0.003711 | 3042 | 3413 | 5.747 | supercritical fluid
100 | 740 | 0.003873 | 3105 | 3492 | 5.826 | supercritical fluid
100 | 760 | 0.004031 | 3165 | 3569 | 5.901 | supercritical fluid
100 | 780 | 0.004185 | 3224 | 3643 | 5.973 | supercritical fluid
100 | 800 | 0.004336 | 3282 | 3715 | 6.041 | supercritical fluid
100 | 820 | 0.004483 | 3338 | 3786 | 6.106 | supercritical fluid
100 | 840 | 0.004627 | 3393 | 3855 | 6.169 | supercritical fluid
100 | 860 | 0.004768 | 3446 | 3923 | 6.229 | supercritical fluid
100 | 880 | 0.004907 | 3499 | 3990 | 6.288 | supercritical fluid
100 | 900 | 0.005042 | 3551 | 4056 | 6.344 | supercritical fluid
100 | 920 | 0.005176 | 3603 | 4121 | 6.399 | supercritical fluid
100 | 940 | 0.005307 | 3654 | 4185 | 6.452 | supercritical fluid
100 | 960 | 0.005437 | 3704 | 4248 | 6.504 | supercritical fluid
100 | 980 | 0.005564 | 3754 | 4311 | 6.555 | supercritical fluid
100 | 1000 | 0.00569 | 3804 | 4373 | 6.604 | supercritical fluid
100 | 1100 | 0.006296 | 4049 | 4678 | 6.835 | supercritical fluid
100 | 1200 | 0.006873 | 4290 | 4978 | 7.045 | supercritical fluid
100 | 1300 | 0.007428 | 4531 | 5274 | 7.24 | supercritical fluid
100 | 1400 | 0.007966 | 4773 | 5569 | 7.422 | supercritical fluid
100 | 1500 | 0.008491 | 5015 | 5864 | 7.593 | supercritical fluid
100 | 1600 | 0.009006 | 5260 | 6161 | 7.756 | supercritical fluid
100 | 1800 | 0.01001 | 5756 | 6757 | 8.058 | supercritical fluid
100 | 2000 | 0.011 | 6259 | 7359 | 8.335 | supercritical fluid
120 | 0 | 0.0009495 | -0.6464 | 113.3 | -0.01282 | liquid
120 | 5 | 0.0009507 | 18.62 | 132.7 | 0.05761 | liquid
120 | 10 | 0.000952 | 37.98 | 152.2 | 0.1272 | liquid
120 | 15 | 0.0009535 | 57.41 | 171.8 | 0.1958 | liquid
120 | 20 | 0.0009551 | 76.9 | 191.5 | 0.2635 | liquid
120 | 25 | 0.0009568 | 96.42 | 211.2 | 0.3302 | liquid
120 | 30 | 0.0009586 | 116 | 231 | 0.396 | liquid
120 | 35 | 0.0009605 | 135.6 | 250.8 | 0.4609 | liquid
120 | 40 | 0.0009625 | 155.2 | 270.7 | 0.5248 | liquid
120 | 45 | 0.0009645 | 174.8 | 290.6 | 0.5877 | liquid
120 | 50 | 0.0009667 | 194.5 | 310.5 | 0.6498 | liquid
120 | 55 | 0.0009689 | 214.1 | 330.4 | 0.711 | liquid
120 | 60 | 0.0009713 | 233.8 | 350.3 | 0.7713 | liquid
120 | 65 | 0.0009737 | 253.4 | 370.3 | 0.8308 | liquid
120 | 70 | 0.0009762 | 273.1 | 390.3 | 0.8894 | liquid
120 | 75 | 0.0009788 | 292.8 | 410.3 | 0.9473 | liquid
120 | 80 | 0.0009815 | 312.5 | 430.3 | 1.004 | liquid
120 | 85 | 0.0009843 | 332.2 | 450.3 | 1.061 | liquid
120 | 90 | 0.0009871 | 351.9 | 470.3 | 1.116 | liquid
120 | 95 | 0.00099 | 371.5 | 490.4 | 1.171 | liquid
120 | 100 | 0.000993 | 391.2 | 510.4 | 1.225 | liquid
120 | 105 | 0.0009961 | 410.9 | 530.5 | 1.279 | liquid
120 | 110 | 0.0009993 | 430.6 | 550.6 | 1.331 | liquid
120 | 115 | 0.001003 | 450.3 | 570.7 | 1.383 | liquid
120 | 120 | 0.001006 | 470.1 | 590.8 | 1.435 | liquid
120 | 125 | 0.001009 | 489.8 | 610.9 | 1.486 | liquid
120 | 130 | 0.001013 | 509.5 | 631 | 1.536 | liquid
120 | 135 | 0.001016 | 529.2 | 651.2 | 1.586 | liquid
120 | 140 | 0.00102 | 549 | 671.4 | 1.635 | liquid
120 | 145 | 0.001024 | 568.7 | 691.6 | 1.683 | liquid
120 | 150 | 0.001028 | 588.5 | 711.8 | 1.732 | liquid
120 | 155 | 0.001032 | 608.2 | 732.1 | 1.779 | liquid
120 | 160 | 0.001036 | 628 | 752.3 | 1.826 | liquid
120 | 165 | 0.00104 | 647.8 | 772.6 | 1.873 | liquid
120 | 170 | 0.001044 | 667.6 | 792.9 | 1.919 | liquid
120 | 175 | 0.001049 | 687.5 | 813.3 | 1.965 | liquid
120 | 180 | 0.001053 | 707.3 | 833.6 | 2.01 | liquid
120 | 185 | 0.001057 | 727.2 | 854.1 | 2.055 | liquid
120 | 190 | 0.001062 | 747 | 874.5 | 2.099 | liquid
120 | 195 | 0.001067 | 766.9 | 895 | 2.143 | liquid
120 | 200 | 0.001072 | 786.9 | 915.5 | 2.186 | liquid
120 | 210 | 0.001081 | 826.8 | 956.6 | 2.272 | liquid
120 | 220 | 0.001092 | 866.8 | 997.8 | 2.357 | liquid
120 | 230 | 0.001103 | 907 | 1039 | 2.44 | liquid
120 | 240 | 0.001114 | 947.2 | 1081 | 2.522 | liquid
120 | 250 | 0.001126 | 987.6 | 1123 | 2.603 | liquid
120 | 260 | 0.001138 | 1028 | 1165 | 2.682 | liquid
120 | 270 | 0.001151 | 1069 | 1207 | 2.761 | liquid
120 | 280 | 0.001165 | 1110 | 1249 | 2.838 | liquid
120 | 290 | 0.001179 | 1151 | 1292 | 2.914 | liquid
120 | 300 | 0.001193 | 1192 | 1335 | 2.99 | liquid
120 | 310 | 0.001209 | 1233 | 1378 | 3.065 | liquid
120 | 320 | 0.001225 | 1275 | 1422 | 3.139 | liquid
120 | 330 | 0.001242 | 1316 | 1465 | 3.212 | liquid
120 | 340 | 0.00126 | 1358 | 1510 | 3.285 | liquid
120 | 350 | 0.001279 | 1400 | 1554 | 3.356 | liquid
120 | 360 | 0.001299 | 1443 | 1599 | 3.428 | liquid
120 | 370 | 0.00132 | 1486 | 1644 | 3.499 | liquid
120 | 380 | 0.001342 | 1528 | 1690 | 3.569 | supercritical fluid
120 | 390 | 0.001366 | 1572 | 1736 | 3.639 | supercritical fluid
120 | 400 | 0.00139 | 1615 | 1782 | 3.708 | supercritical fluid
120 | 410 | 0.001416 | 1659 | 1829 | 3.777 | supercritical fluid
120 | 420 | 0.001444 | 1703 | 1876 | 3.846 | supercritical fluid
120 | 430 | 0.001473 | 1747 | 1924 | 3.914 | supercritical fluid
120 | 440 | 0.001504 | 1792 | 1972 | 3.982 | supercritical fluid
120 | 450 | 0.001537 | 1836 | 2021 | 4.05 | supercritical fluid
120 | 460 | 0.001572 | 1881 | 2070 | 4.118 | supercritical fluid
120 | 470 | 0.001609 | 1927 | 2120 | 4.185 | supercritical fluid
120 | 480 | 0.001648 | 1972 | 2170 | 4.252 | supercritical fluid
120 | 490 | 0.001689 | 2018 | 2220 | 4.319 | supercritical fluid
120 | 500 | 0.001733 | 2063 | 2271 | 4.385 | supercritical fluid
120 | 520 | 0.001827 | 2154 | 2374 | 4.516 | supercritical fluid
120 | 540 | 0.00193 | 2245 | 2477 | 4.644 | supercritical fluid
120 | 560 | 0.002042 | 2335 | 2580 | 4.77 | supercritical fluid
120 | 580 | 0.002162 | 2423 | 2682 | 4.891 | supercritical fluid
120 | 600 | 0.002288 | 2508 | 2783 | 5.008 | supercritical fluid
120 | 620 | 0.002419 | 2591 | 2882 | 5.119 | supercritical fluid
120 | 640 | 0.002552 | 2671 | 2978 | 5.226 | supercritical fluid
120 | 660 | 0.002688 | 2748 | 3071 | 5.327 | supercritical fluid
120 | 680 | 0.002824 | 2822 | 3161 | 5.422 | supercritical fluid
120 | 700 | 0.00296 | 2893 | 3248 | 5.513 | supercritical fluid
120 | 720 | 0.003095 | 2962 | 3333 | 5.599 | supercritical fluid
120 | 740 | 0.003228 | 3028 | 3415 | 5.681 | supercritical fluid
120 | 760 | 0.003358 | 3092 | 3495 | 5.759 | supercritical fluid
120 | 780 | 0.003487 | 3154 | 3572 | 5.833 | supercritical fluid
120 | 800 | 0.003614 | 3214 | 3648 | 5.904 | supercritical fluid
120 | 820 | 0.003738 | 3273 | 3721 | 5.972 | supercritical fluid
120 | 840 | 0.00386 | 3330 | 3793 | 6.037 | supercritical fluid
120 | 860 | 0.00398 | 3387 | 3864 | 6.1 | supercritical fluid
120 | 880 | 0.004097 | 3442 | 3934 | 6.161 | supercritical fluid
120 | 900 | 0.004213 | 3496 | 4002 | 6.22 | supercritical fluid
120 | 920 | 0.004327 | 3550 | 4069 | 6.277 | supercritical fluid
120 | 940 | 0.004439 | 3603 | 4135 | 6.332 | supercritical fluid
120 | 960 | 0.00455 | 3655 | 4201 | 6.385 | supercritical fluid
120 | 980 | 0.004659 | 3707 | 4266 | 6.438 | supercritical fluid
120 | 1000 | 0.004766 | 3758 | 4330 | 6.488 | supercritical fluid
120 | 1100 | 0.005284 | 4010 | 4644 | 6.726 | supercritical fluid
120 | 1200 | 0.005775 | 4257 | 4950 | 6.941 | supercritical fluid
120 | 1300 | 0.006247 | 4502 | 5252 | 7.139 | supercritical fluid
120 | 1400 | 0.006704 | 4747 | 5552 | 7.324 | supercritical fluid
120 | 1500 | 0.007148 | 4993 | 5851 | 7.498 | supercritical fluid
120 | 1600 | 0.007584 | 5240 | 6150 | 7.662 | supercritical fluid
120 | 1800 | 0.008433 | 5740 | 6751 | 7.967 | supercritical fluid
120 | 2000 | 0.00926 | 6246 | 7358 | 8.246 | supercritical fluid
140 | 0 | 0.0009427 | -1.091 | 130.9 | -0.01768 | liquid
140 | 5 | 0.000944 | 17.99 | 150.2 | 0.05222 | liquid
140 | 10 | 0.0009455 | 37.18 | 169.5 | 0.1213 | liquid
140 | 15 | 0.000947 | 56.44 | 189 | 0.1895 | liquid
140 | 20 | 0.0009487 | 75.77 | 208.6 | 0.2568 | liquid
140 | 25 | 0.0009504 | 95.14 | 228.2 | 0.3232 | liquid
140 | 30 | 0.0009522 | 114.6 | 247.9 | 0.3886 | liquid
140 | 35 | 0.0009542 | 134 | 267.6 | 0.4531 | liquid
140 | 40 | 0.0009561 | 153.5 | 287.3 | 0.5166 | liquid
140 | 45 | 0.0009582 | 172.9 | 307.1 | 0.5793 | liquid
140 | 50 | 0.0009604 | 192.4 | 326.9 | 0.641 | liquid
140 | 55 | 0.0009626 | 211.9 | 346.7 | 0.7019 | liquid
140 | 60 | 0.0009649 | 231.5 | 366.5 | 0.7618 | liquid
140 | 65 | 0.0009673 | 251 | 386.4 | 0.821 | liquid
140 | 70 | 0.0009698 | 270.5 | 406.3 | 0.8793 | liquid
140 | 75 | 0.0009723 | 290 | 426.1 | 0.9368 | liquid
140 | 80 | 0.000975 | 309.5 | 446 | 0.9935 | liquid
140 | 85 | 0.0009777 | 329.1 | 465.9 | 1.05 | liquid
140 | 90 | 0.0009804 | 348.6 | 485.8 | 1.105 | liquid
140 | 95 | 0.0009833 | 368.1 | 505.8 | 1.159 | liquid
140 | 100 | 0.0009862 | 387.6 | 525.7 | 1.213 | liquid
140 | 105 | 0.0009892 | 407.2 | 545.7 | 1.266 | liquid
140 | 110 | 0.0009923 | 426.7 | 565.6 | 1.319 | liquid
140 | 115 | 0.0009955 | 446.2 | 585.6 | 1.37 | liquid
140 | 120 | 0.0009987 | 465.8 | 605.6 | 1.422 | liquid
140 | 125 | 0.001002 | 485.3 | 625.6 | 1.472 | liquid
140 | 130 | 0.001005 | 504.8 | 645.6 | 1.522 | liquid
140 | 135 | 0.001009 | 524.4 | 665.6 | 1.571 | liquid
140 | 140 | 0.001012 | 543.9 | 685.7 | 1.62 | liquid
140 | 145 | 0.001016 | 563.5 | 705.7 | 1.669 | liquid
140 | 150 | 0.00102 | 583 | 725.8 | 1.716 | liquid
140 | 155 | 0.001024 | 602.6 | 745.9 | 1.763 | liquid
140 | 160 | 0.001027 | 622.2 | 766 | 1.81 | liquid
140 | 165 | 0.001031 | 641.8 | 786.2 | 1.856 | liquid
140 | 170 | 0.001035 | 661.4 | 806.3 | 1.902 | liquid
140 | 175 | 0.00104 | 681 | 826.5 | 1.947 | liquid
140 | 180 | 0.001044 | 700.6 | 846.7 | 1.992 | liquid
140 | 185 | 0.001048 | 720.2 | 867 | 2.037 | liquid
140 | 190 | 0.001052 | 739.9 | 887.2 | 2.081 | liquid
140 | 195 | 0.001057 | 759.6 | 907.5 | 2.124 | liquid
140 | 200 | 0.001061 | 779.2 | 927.8 | 2.167 | liquid
140 | 210 | 0.001071 | 818.7 | 968.6 | 2.253 | liquid
140 | 220 | 0.001081 | 858.1 | 1009 | 2.336 | liquid
140 | 230 | 0.001091 | 897.7 | 1050 | 2.419 | liquid
140 | 240 | 0.001101 | 937.4 | 1092 | 2.5 | liquid
140 | 250 | 0.001112 | 977.2 | 1133 | 2.579 | liquid
140 | 260 | 0.001124 | 1017 | 1174 | 2.658 | liquid
140 | 270 | 0.001136 | 1057 | 1216 | 2.735 | liquid
140 | 280 | 0.001148 | 1097 | 1258 | 2.812 | liquid
140 | 290 | 0.001161 | 1137 | 1300 | 2.887 | liquid
140 | 300 | 0.001175 | 1178 | 1342 | 2.961 | liquid
140 | 310 | 0.001189 | 1218 | 1385 | 3.035 | liquid
140 | 320 | 0.001204 | 1259 | 1427 | 3.107 | liquid
140 | 330 | 0.001219 | 1299 | 1470 | 3.179 | liquid
140 | 340 | 0.001235 | 1340 | 1513 | 3.25 | liquid
140 | 350 | 0.001252 | 1381 | 1557 | 3.32 | liquid
140 | 360 | 0.00127 | 1422 | 1600 | 3.389 | liquid
140 | 370 | 0.001288 | 1464 | 1644 | 3.458 | liquid
140 | 380 | 0.001307 | 1505 | 1688 | 3.527 | supercritical fluid
140 | 390 | 0.001328 | 1547 | 1733 | 3.594 | supercritical fluid
140 | 400 | 0.001349 | 1589 | 1778 | 3.661 | supercritical fluid
140 | 410 | 0.001371 | 1631 | 1823 | 3.728 | supercritical fluid
140 | 420 | 0.001394 | 1673 | 1868 | 3.794 | supercritical fluid
140 | 430 | 0.001419 | 1715 | 1914 | 3.859 | supercritical fluid
140 | 440 | 0.001445 | 1758 | 1960 | 3.925 | supercritical fluid
140 | 450 | 0.001472 | 1801 | 2007 | 3.989 | supercritical fluid
140 | 460 | 0.0015 | 1843 | 2053 | 4.053 | supercritical fluid
140 | 470 | 0.00153 | 1886 | 2101 | 4.117 | supercritical fluid
140 | 480 | 0.001561 | 1929 | 2148 | 4.181 | supercritical fluid
140 | 490 | 0.001594 | 1972 | 2196 | 4.243 | supercritical fluid
140 | 500 | 0.001628 | 2016 | 2244 | 4.306 | supercritical fluid
140 | 520 | 0.001701 | 2102 | 2340 | 4.429 | supercritical fluid
140 | 540 | 0.001781 | 2188 | 2437 | 4.55 | supercritical fluid
140 | 560 | 0.001866 | 2273 | 2535 | 4.669 | supercritical fluid
140 | 580 | 0.001958 | 2358 | 2632 | 4.784 | supercritical fluid
140 | 600 | 0.002054 | 2440 | 2728 | 4.895 | supercritical fluid
140 | 620 | 0.002155 | 2521 | 2823 | 5.003 | supercritical fluid
140 | 640 | 0.002259 | 2600 | 2916 | 5.106 | supercritical fluid
140 | 660 | 0.002366 | 2677 | 3008 | 5.205 | supercritical fluid
140 | 680 | 0.002475 | 2751 | 3098 | 5.3 | supercritical fluid
140 | 700 | 0.002584 | 2823 | 3185 | 5.391 | supercritical fluid
140 | 720 | 0.002694 | 2893 | 3270 | 5.478 | supercritical fluid
140 | 740 | 0.002804 | 2961 | 3353 | 5.561 | supercritical fluid
140 | 760 | 0.002913 | 3027 | 3434 | 5.64 | supercritical fluid
140 | 780 | 0.003021 | 3091 | 3514 | 5.716 | supercritical fluid
140 | 800 | 0.003128 | 3153 | 3591 | 5.788 | supercritical fluid
140 | 820 | 0.003233 | 3214 | 3666 | 5.858 | supercritical fluid
140 | 840 | 0.003338 | 3273 | 3741 | 5.925 | supercritical fluid
140 | 860 | 0.00344 | 3331 | 3813 | 5.99 | supercritical fluid
140 | 880 | 0.003542 | 3389 | 3885 | 6.053 | supercritical fluid
140 | 900 | 0.003642 | 3445 | 3955 | 6.113 | supercritical fluid
140 | 920 | 0.00374 | 3500 | 4024 | 6.171 | supercritical fluid
140 | 940 | 0.003838 | 3555 | 4092 | 6.228 | supercritical fluid
140 | 960 | 0.003934 | 3609 | 4160 | 6.283 | supercritical fluid
140 | 980 | 0.004028 | 3662 | 4226 | 6.337 | supercritical fluid
140 | 1000 | 0.004122 | 3715 | 4292 | 6.389 | supercritical fluid
140 | 1100 | 0.004573 | 3973 | 4613 | 6.632 | supercritical fluid
140 | 1200 | 0.005001 | 4225 | 4925 | 6.851 | supercritical fluid
140 | 1300 | 0.005412 | 4474 | 5232 | 7.053 | supercritical fluid
140 | 1400 | 0.005809 | 4723 | 5536 | 7.24 | supercritical fluid
140 | 1500 | 0.006195 | 4971 | 5839 | 7.416 | supercritical fluid
140 | 1600 | 0.006572 | 5221 | 6141 | 7.582 | supercritical fluid
140 | 1800 | 0.007307 | 5724 | 6747 | 7.889 | supercritical fluid
140 | 2000 | 0.008022 | 6234 | 7357 | 8.17 | supercritical fluid
160 | 0 | 0.0009362 | -1.582 | 148.2 | -0.02302 | liquid
160 | 5 | 0.0009376 | 17.33 | 167.4 | 0.04642 | liquid
160 | 10 | 0.0009392 | 36.36 | 186.6 | 0.1151 | liquid
160 | 15 | 0.0009408 | 55.48 | 206 | 0.183 | liquid
160 | 20 | 0.0009425 | 74.67 | 225.5 | 0.2499 | liquid
160 | 25 | 0.0009443 | 93.9 | 245 | 0.316 | liquid
160 | 30 | 0.0009462 | 113.2 | 264.6 | 0.3811 | liquid
160 | 35 | 0.0009481 | 132.5 | 284.2 | 0.4452 | liquid
160 | 40 | 0.0009501 | 151.8 | 303.8 | 0.5085 | liquid
160 | 45 | 0.0009522 | 171.1 | 323.5 | 0.5708 | liquid
160 | 50 | 0.0009543 | 190.5 | 343.2 | 0.6322 | liquid
160 | 55 | 0.0009566 | 209.9 | 362.9 | 0.6928 | liquid
160 | 60 | 0.0009589 | 229.2 | 382.7 | 0.7525 | liquid
160 | 65 | 0.0009612 | 248.6 | 402.4 | 0.8113 | liquid
160 | 70 | 0.0009636 | 268 | 422.2 | 0.8694 | liquid
160 | 75 | 0.0009661 | 287.4 | 442 | 0.9266 | liquid
160 | 80 | 0.0009687 | 306.7 | 461.7 | 0.983 | liquid
160 | 85 | 0.0009714 | 326.1 | 481.5 | 1.039 | liquid
160 | 90 | 0.0009741 | 345.5 | 501.4 | 1.094 | liquid
160 | 95 | 0.0009769 | 364.9 | 521.2 | 1.148 | liquid
160 | 100 | 0.0009797 | 384.2 | 541 | 1.201 | liquid
160 | 105 | 0.0009826 | 403.6 | 560.8 | 1.254 | liquid
160 | 110 | 0.0009856 | 423 | 580.7 | 1.306 | liquid
160 | 115 | 0.0009887 | 442.4 | 600.5 | 1.358 | liquid
160 | 120 | 0.0009918 | 461.7 | 620.4 | 1.409 | liquid
160 | 125 | 0.000995 | 481.1 | 640.3 | 1.459 | liquid
160 | 130 | 0.0009983 | 500.5 | 660.2 | 1.509 | liquid
160 | 135 | 0.001002 | 519.8 | 680.1 | 1.558 | liquid
160 | 140 | 0.001005 | 539.2 | 700 | 1.606 | liquid
160 | 145 | 0.001009 | 558.6 | 720 | 1.654 | liquid
160 | 150 | 0.001012 | 578 | 739.9 | 1.702 | liquid
160 | 155 | 0.001016 | 597.4 | 759.9 | 1.748 | liquid
160 | 160 | 0.001019 | 616.7 | 779.9 | 1.795 | liquid
160 | 165 | 0.001023 | 636.1 | 799.9 | 1.841 | liquid
160 | 170 | 0.001027 | 655.5 | 819.9 | 1.886 | liquid
160 | 175 | 0.001031 | 675 | 839.9 | 1.931 | liquid
160 | 180 | 0.001035 | 694.4 | 860 | 1.976 | liquid
160 | 185 | 0.001039 | 713.8 | 880.1 | 2.02 | liquid
160 | 190 | 0.001043 | 733.2 | 900.2 | 2.063 | liquid
160 | 195 | 0.001048 | 752.7 | 920.3 | 2.107 | liquid
160 | 200 | 0.001052 | 772.2 | 940.5 | 2.15 | liquid
160 | 210 | 0.001061 | 811.1 | 980.9 | 2.234 | liquid
160 | 220 | 0.00107 | 850.2 | 1021 | 2.317 | liquid
160 | 230 | 0.00108 | 889.2 | 1062 | 2.399 | liquid
160 | 240 | 0.00109 | 928.3 | 1103 | 2.479 | liquid
160 | 250 | 0.0011 | 967.6 | 1144 | 2.558 | liquid
160 | 260 | 0.001111 | 1007 | 1185 | 2.635 | liquid
160 | 270 | 0.001122 | 1046 | 1226 | 2.712 | liquid
160 | 280 | 0.001134 | 1086 | 1267 | 2.787 | liquid
160 | 290 | 0.001146 | 1125 | 1309 | 2.861 | liquid
160 | 300 | 0.001158 | 1165 | 1350 | 2.935 | liquid
160 | 310 | 0.001171 | 1205 | 1392 | 3.007 | liquid
160 | 320 | 0.001185 | 1244 | 1434 | 3.078 | liquid
160 | 330 | 0.001199 | 1284 | 1476 | 3.149 | liquid
160 | 340 | 0.001214 | 1324 | 1518 | 3.218 | liquid
160 | 350 | 0.001229 | 1364 | 1561 | 3.287 | liquid
160 | 360 | 0.001245 | 1405 | 1604 | 3.355 | liquid
160 | 370 | 0.001261 | 1445 | 1647 | 3.423 | liquid
160 | 380 | 0.001278 | 1485 | 1690 | 3.489 | supercritical fluid
160 | 390 | 0.001296 | 1526 | 1733 | 3.555 | supercritical fluid
160 | 400 | 0.001315 | 1567 | 1777 | 3.621 | supercritical fluid
160 | 410 | 0.001335 | 1607 | 1821 | 3.685 | supercritical fluid
160 | 420 | 0.001355 | 1648 | 1865 | 3.749 | supercritical fluid
160 | 430 | 0.001376 | 1689 | 1909 | 3.813 | supercritical fluid
160 | 440 | 0.001398 | 1730 | 1954 | 3.876 | supercritical fluid
160 | 450 | 0.001421 | 1771 | 1999 | 3.938 | supercritical fluid
160 | 460 | 0.001445 | 1812 | 2044 | 4 | supercritical fluid
160 | 470 | 0.00147 | 1854 | 2089 | 4.061 | supercritical fluid
160 | 480 | 0.001497 | 1895 | 2135 | 4.122 | supercritical fluid
160 | 490 | 0.001524 | 1937 | 2180 | 4.183 | supercritical fluid
160 | 500 | 0.001552 | 1978 | 2226 | 4.242 | supercritical fluid
160 | 520 | 0.001612 | 2061 | 2319 | 4.36 | supercritical fluid
160 | 540 | 0.001677 | 2143 | 2411 | 4.476 | supercritical fluid
160 | 560 | 0.001746 | 2225 | 2505 | 4.589 | supercritical fluid
160 | 580 | 0.00182 | 2306 | 2598 | 4.699 | supercritical fluid
160 | 600 | 0.001897 | 2387 | 2690 | 4.807 | supercritical fluid
160 | 620 | 0.001979 | 2465 | 2782 | 4.911 | supercritical fluid
160 | 640 | 0.002063 | 2543 | 2873 | 5.011 | supercritical fluid
160 | 660 | 0.002149 | 2618 | 2962 | 5.108 | supercritical fluid
160 | 680 | 0.002238 | 2692 | 3050 | 5.202 | supercritical fluid
160 | 700 | 0.002328 | 2764 | 3137 | 5.291 | supercritical fluid
160 | 720 | 0.002419 | 2835 | 3222 | 5.378 | supercritical fluid
160 | 740 | 0.002511 | 2903 | 3305 | 5.461 | supercritical fluid
160 | 760 | 0.002602 | 2970 | 3386 | 5.54 | supercritical fluid
160 | 780 | 0.002694 | 3035 | 3466 | 5.617 | supercritical fluid
160 | 800 | 0.002785 | 3099 | 3544 | 5.69 | supercritical fluid
160 | 820 | 0.002876 | 3161 | 3621 | 5.761 | supercritical fluid
160 | 840 | 0.002965 | 3222 | 3696 | 5.829 | supercritical fluid
160 | 860 | 0.003054 | 3281 | 3770 | 5.895 | supercritical fluid
160 | 880 | 0.003143 | 3340 | 3843 | 5.959 | supercritical fluid
160 | 900 | 0.00323 | 3398 | 3914 | 6.02 | supercritical fluid
160 | 920 | 0.003316 | 3454 | 3985 | 6.08 | supercritical fluid
160 | 940 | 0.003401 | 3510 | 4055 | 6.138 | supercritical fluid
160 | 960 | 0.003485 | 3566 | 4123 | 6.194 | supercritical fluid
160 | 980 | 0.003568 | 3620 | 4191 | 6.249 | supercritical fluid
160 | 1000 | 0.003651 | 3674 | 4259 | 6.302 | supercritical fluid
160 | 1100 | 0.004049 | 3938 | 4586 | 6.549 | supercritical fluid
160 | 1200 | 0.004428 | 4195 | 4903 | 6.773 | supercritical fluid
160 | 1300 | 0.004792 | 4448 | 5214 | 6.977 | supercritical fluid
160 | 1400 | 0.005143 | 4699 | 5522 | 7.167 | supercritical fluid
160 | 1500 | 0.005485 | 4950 | 5828 | 7.344 | supercritical fluid
160 | 1600 | 0.005818 | 5202 | 6133 | 7.511 | supercritical fluid
160 | 1800 | 0.006467 | 5709 | 6744 | 7.821 | supercritical fluid
160 | 2000 | 0.007096 | 6222 | 7357 | 8.104 | supercritical fluid
180 | 0 | 0.0009301 | -2.104 | 165.3 | -0.02874 | liquid
180 | 5 | 0.0009316 | 16.65 | 184.3 | 0.04029 | liquid
180 | 10 | 0.0009332 | 35.54 | 203.5 | 0.1086 | liquid
180 | 15 | 0.0009349 | 54.53 | 222.8 | 0.1762 | liquid
180 | 20 | 0.0009367 | 73.58 | 242.2 | 0.2428 | liquid
180 | 25 | 0.0009385 | 92.69 | 261.6 | 0.3086 | liquid
180 | 30 | 0.0009404 | 111.8 | 281.1 | 0.3734 | liquid
180 | 35 | 0.0009423 | 131 | 300.6 | 0.4373 | liquid
180 | 40 | 0.0009444 | 150.2 | 320.2 | 0.5003 | liquid
180 | 45 | 0.0009464 | 169.4 | 339.8 | 0.5624 | liquid
180 | 50 | 0.0009486 | 188.7 | 359.4 | 0.6235 | liquid
180 | 55 | 0.0009508 | 207.9 | 379.1 | 0.6838 | liquid
180 | 60 | 0.000953 | 227.2 | 398.7 | 0.7432 | liquid
180 | 65 | 0.0009554 | 246.4 | 418.4 | 0.8018 | liquid
180 | 70 | 0.0009578 | 265.6 | 438 | 0.8596 | liquid
180 | 75 | 0.0009602 | 284.9 | 457.7 | 0.9165 | liquid
180 | 80 | 0.0009628 | 304.1 | 477.4 | 0.9727 | liquid
180 | 85 | 0.0009653 | 323.3 | 497.1 | 1.028 | liquid
180 | 90 | 0.000968 | 342.6 | 516.8 | 1.083 | liquid
180 | 95 | 0.0009707 | 361.8 | 536.6 | 1.137 | liquid
180 | 100 | 0.0009735 | 381 | 556.3 | 1.19 | liquid
180 | 105 | 0.0009763 | 400.3 | 576 | 1.242 | liquid
180 | 110 | 0.0009792 | 419.5 | 595.8 | 1.294 | liquid
180 | 115 | 0.0009822 | 438.7 | 615.5 | 1.346 | liquid
180 | 120 | 0.0009853 | 457.9 | 635.3 | 1.396 | liquid
180 | 125 | 0.0009884 | 477.1 | 655.1 | 1.446 | liquid
180 | 130 | 0.0009915 | 496.4 | 674.8 | 1.496 | liquid
180 | 135 | 0.0009948 | 515.6 | 694.6 | 1.544 | liquid
180 | 140 | 0.0009981 | 534.8 | 714.4 | 1.593 | liquid
180 | 145 | 0.001001 | 554 | 734.3 | 1.64 | liquid
180 | 150 | 0.001005 | 573.2 | 754.1 | 1.687 | liquid
180 | 155 | 0.001008 | 592.4 | 773.9 | 1.734 | liquid
180 | 160 | 0.001012 | 611.6 | 793.8 | 1.78 | liquid
180 | 165 | 0.001016 | 630.9 | 813.7 | 1.826 | liquid
180 | 170 | 0.001019 | 650.1 | 833.6 | 1.871 | liquid
180 | 175 | 0.001023 | 669.3 | 853.5 | 1.916 | liquid
180 | 180 | 0.001027 | 688.6 | 873.4 | 1.96 | liquid
180 | 185 | 0.001031 | 707.8 | 893.4 | 2.004 | liquid
180 | 190 | 0.001035 | 727.1 | 913.3 | 2.047 | liquid
180 | 195 | 0.001039 | 746.3 | 933.3 | 2.09 | liquid
180 | 200 | 0.001043 | 765.6 | 953.3 | 2.132 | liquid
180 | 210 | 0.001052 | 804.1 | 993.4 | 2.216 | liquid
180 | 220 | 0.00106 | 842.7 | 1034 | 2.299 | liquid
180 | 230 | 0.00107 | 881.4 | 1074 | 2.379 | liquid
180 | 240 | 0.001079 | 920 | 1114 | 2.459 | liquid
180 | 250 | 0.001089 | 958.7 | 1155 | 2.537 | liquid
180 | 260 | 0.001099 | 997.5 | 1195 | 2.614 | liquid
180 | 270 | 0.001109 | 1036 | 1236 | 2.69 | liquid
180 | 280 | 0.00112 | 1075 | 1277 | 2.764 | liquid
180 | 290 | 0.001132 | 1114 | 1318 | 2.838 | liquid
180 | 300 | 0.001143 | 1153 | 1359 | 2.91 | liquid
180 | 310 | 0.001155 | 1192 | 1400 | 2.981 | liquid
180 | 320 | 0.001168 | 1231 | 1442 | 3.052 | liquid
180 | 330 | 0.001181 | 1271 | 1483 | 3.121 | liquid
180 | 340 | 0.001194 | 1310 | 1525 | 3.19 | liquid
180 | 350 | 0.001208 | 1349 | 1567 | 3.258 | liquid
180 | 360 | 0.001223 | 1389 | 1609 | 3.324 | liquid
180 | 370 | 0.001238 | 1428 | 1651 | 3.391 | liquid
180 | 380 | 0.001253 | 1468 | 1693 | 3.456 | supercritical fluid
180 | 390 | 0.00127 | 1507 | 1736 | 3.521 | supercritical fluid
180 | 400 | 0.001286 | 1547 | 1779 | 3.584 | supercritical fluid
180 | 410 | 0.001304 | 1587 | 1822 | 3.648 | supercritical fluid
180 | 420 | 0.001322 | 1627 | 1865 | 3.71 | supercritical fluid
180 | 430 | 0.001341 | 1666 | 1908 | 3.772 | supercritical fluid
180 | 440 | 0.00136 | 1706 | 1951 | 3.833 | supercritical fluid
180 | 450 | 0.001381 | 1746 | 1995 | 3.894 | supercritical fluid
180 | 460 | 0.001402 | 1786 | 2039 | 3.954 | supercritical fluid
180 | 470 | 0.001423 | 1826 | 2083 | 4.014 | supercritical fluid
180 | 480 | 0.001446 | 1866 | 2127 | 4.073 | supercritical fluid
180 | 490 | 0.001469 | 1906 | 2171 | 4.131 | supercritical fluid
180 | 500 | 0.001494 | 1946 | 2215 | 4.189 | supercritical fluid
180 | 520 | 0.001545 | 2027 | 2305 | 4.303 | supercritical fluid
180 | 540 | 0.001599 | 2106 | 2394 | 4.415 | supercritical fluid
180 | 560 | 0.001658 | 2186 | 2484 | 4.524 | supercritical fluid
180 | 580 | 0.001719 | 2264 | 2574 | 4.63 | supercritical fluid
180 | 600 | 0.001784 | 2343 | 2664 | 4.734 | supercritical fluid
180 | 620 | 0.001851 | 2420 | 2753 | 4.835 | supercritical fluid
180 | 640 | 0.001922 | 2495 | 2841 | 4.933 | supercritical fluid
180 | 660 | 0.001994 | 2570 | 2929 | 5.028 | supercritical fluid
180 | 680 | 0.002068 | 2643 | 3015 | 5.12 | supercritical fluid
180 | 700 | 0.002144 | 2715 | 3101 | 5.208 | supercritical fluid
180 | 720 | 0.002221 | 2785 | 3185 | 5.294 | supercritical fluid
180 | 740 | 0.002299 | 2853 | 3267 | 5.376 | supercritical fluid
180 | 760 | 0.002377 | 2920 | 3348 | 5.455 | supercritical fluid
180 | 780 | 0.002455 | 2986 | 3428 | 5.532 | supercritical fluid
180 | 800 | 0.002534 | 3050 | 3507 | 5.606 | supercritical fluid
180 | 820 | 0.002612 | 3114 | 3584 | 5.677 | supercritical fluid
180 | 840 | 0.00269 | 3175 | 3660 | 5.746 | supercritical fluid
180 | 860 | 0.002768 | 3236 | 3734 | 5.812 | supercritical fluid
180 | 880 | 0.002845 | 3296 | 3808 | 5.877 | supercritical fluid
180 | 900 | 0.002922 | 3354 | 3880 | 5.939 | supercritical fluid
180 | 920 | 0.002998 | 3412 | 3952 | 5.999 | supercritical fluid
180 | 940 | 0.003073 | 3469 | 4023 | 6.058 | supercritical fluid
180 | 960 | 0.003147 | 3526 | 4092 | 6.115 | supercritical fluid
180 | 980 | 0.003221 | 3581 | 4161 | 6.171 | supercritical fluid
180 | 1000 | 0.003294 | 3637 | 4230 | 6.225 | supercritical fluid
180 | 1100 | 0.003649 | 3905 | 4562 | 6.476 | supercritical fluid
180 | 1200 | 0.003989 | 4166 | 4884 | 6.702 | supercritical fluid
180 | 1300 | 0.004315 | 4422 | 5199 | 6.909 | supercritical fluid
180 | 1400 | 0.00463 | 4677 | 5510 | 7.101 | supercritical fluid
180 | 1500 | 0.004936 | 4930 | 5819 | 7.28 | supercritical fluid
180 | 1600 | 0.005235 | 5184 | 6126 | 7.449 | supercritical fluid
180 | 1800 | 0.005815 | 5694 | 6741 | 7.761 | supercritical fluid
180 | 2000 | 0.006378 | 6210 | 7358 | 8.045 | supercritical fluid
200 | 0 | 0.0009243 | -2.642 | 182.2 | -0.03477 | liquid
200 | 10 | 0.0009275 | 34.72 | 220.2 | 0.1019 | liquid
200 | 20 | 0.0009311 | 72.52 | 258.7 | 0.2356 | liquid
200 | 25 | 0.0009329 | 91.52 | 278.1 | 0.3011 | liquid
200 | 30 | 0.0009348 | 110.6 | 297.5 | 0.3657 | liquid
200 | 40 | 0.0009388 | 148.7 | 336.5 | 0.4921 | liquid
200 | 50 | 0.000943 | 186.9 | 375.5 | 0.6149 | liquid
200 | 60 | 0.0009475 | 225.2 | 414.7 | 0.7341 | liquid
200 | 70 | 0.0009521 | 263.4 | 453.8 | 0.8499 | liquid
200 | 80 | 0.000957 | 301.6 | 493 | 0.9626 | liquid
200 | 90 | 0.0009622 | 339.8 | 532.3 | 1.072 | liquid
200 | 100 | 0.0009676 | 378 | 571.5 | 1.179 | liquid
200 | 110 | 0.0009732 | 416.2 | 610.8 | 1.283 | liquid
200 | 120 | 0.000979 | 454.3 | 650.2 | 1.384 | liquid
200 | 130 | 0.0009851 | 492.5 | 689.5 | 1.483 | liquid
200 | 140 | 0.0009915 | 530.6 | 728.9 | 1.579 | liquid
200 | 150 | 0.000998 | 568.7 | 768.3 | 1.674 | liquid
200 | 160 | 0.001005 | 606.8 | 807.8 | 1.766 | liquid
200 | 170 | 0.001012 | 645 | 847.4 | 1.856 | liquid
200 | 180 | 0.001019 | 683.1 | 887 | 1.945 | liquid
200 | 190 | 0.001027 | 721.3 | 926.6 | 2.031 | liquid
200 | 200 | 0.001035 | 759.4 | 966.4 | 2.116 | liquid
200 | 210 | 0.001043 | 797.6 | 1006 | 2.199 | liquid
200 | 220 | 0.001051 | 835.8 | 1046 | 2.281 | liquid
200 | 230 | 0.00106 | 874 | 1086 | 2.361 | liquid
200 | 240 | 0.001069 | 912.3 | 1126 | 2.44 | liquid
200 | 250 | 0.001078 | 950.6 | 1166 | 2.518 | liquid
200 | 260 | 0.001088 | 988.9 | 1207 | 2.594 | liquid
200 | 270 | 0.001098 | 1027 | 1247 | 2.669 | liquid
200 | 280 | 0.001108 | 1066 | 1287 | 2.743 | liquid
200 | 290 | 0.001119 | 1104 | 1328 | 2.815 | liquid
200 | 300 | 0.00113 | 1143 | 1369 | 2.887 | liquid
200 | 320 | 0.001153 | 1220 | 1450 | 3.027 | liquid
200 | 340 | 0.001177 | 1297 | 1533 | 3.163 | liquid
200 | 360 | 0.001204 | 1374 | 1615 | 3.296 | liquid
200 | 380 | 0.001232 | 1452 | 1698 | 3.426 | supercritical fluid
200 | 400 | 0.001262 | 1530 | 1782 | 3.552 | supercritical fluid
200 | 420 | 0.001294 | 1608 | 1867 | 3.675 | supercritical fluid
200 | 440 | 0.001328 | 1686 | 1951 | 3.796 | supercritical fluid
200 | 460 | 0.001365 | 1764 | 2037 | 3.914 | supercritical fluid
200 | 480 | 0.001404 | 1842 | 2123 | 4.03 | supercritical fluid
200 | 500 | 0.001446 | 1920 | 2209 | 4.143 | supercritical fluid
200 | 550 | 0.001563 | 2114 | 2427 | 4.415 | supercritical fluid
200 | 600 | 0.001697 | 2306 | 2645 | 4.673 | supercritical fluid
200 | 650 | 0.001846 | 2492 | 2861 | 4.914 | supercritical fluid
200 | 700 | 0.002006 | 2672 | 3073 | 5.137 | supercritical fluid
200 | 750 | 0.002173 | 2844 | 3279 | 5.343 | supercritical fluid
200 | 800 | 0.002343 | 3008 | 3477 | 5.532 | supercritical fluid
200 | 900 | 0.002685 | 3315 | 3852 | 5.867 | supercritical fluid
200 | 1000 | 0.003017 | 3602 | 4205 | 6.156 | supercritical fluid
200 | 1200 | 0.003643 | 4138 | 4867 | 6.639 | supercritical fluid
200 | 1400 | 0.004223 | 4655 | 5500 | 7.042 | supercritical fluid
200 | 1600 | 0.004771 | 5167 | 6121 | 7.393 | supercritical fluid
200 | 1800 | 0.005296 | 5680 | 6740 | 7.707 | supercritical fluid
200 | 2000 | 0.005806 | 6198 | 7359 | 7.992 | supercritical fluid
250 | 0 | 0.0009109 | -4.042 | 223.7 | -0.05087 | liquid
250 | 10 | 0.0009144 | 32.7 | 261.3 | 0.08435 | liquid
250 | 20 | 0.0009181 | 69.98 | 299.5 | 0.2169 | liquid
250 | 25 | 0.00092 | 88.73 | 318.7 | 0.282 | liquid
250 | 30 | 0.0009219 | 107.5 | 338 | 0.3461 | liquid
250 | 40 | 0.000926 | 145.2 | 376.7 | 0.4716 | liquid
250 | 50 | 0.0009301 | 182.9 | 415.4 | 0.5934 | liquid
250 | 60 | 0.0009345 | 220.6 | 454.2 | 0.7116 | liquid
250 | 70 | 0.000939 | 258.3 | 493 | 0.8264 | liquid
250 | 80 | 0.0009437 | 295.9 | 531.9 | 0.938 | liquid
250 | 90 | 0.0009487 | 333.6 | 570.7 | 1.047 | liquid
250 | 100 | 0.0009538 | 371.2 | 609.6 | 1.152 | liquid
250 | 110 | 0.0009591 | 408.7 | 648.5 | 1.255 | liquid
250 | 120 | 0.0009646 | 446.2 | 687.4 | 1.355 | liquid
250 | 130 | 0.0009703 | 483.7 | 726.3 | 1.453 | liquid
250 | 140 | 0.0009762 | 521.2 | 765.2 | 1.548 | liquid
250 | 150 | 0.0009823 | 558.6 | 804.2 | 1.641 | liquid
250 | 160 | 0.0009886 | 596 | 843.2 | 1.733 | liquid
250 | 170 | 0.0009951 | 633.4 | 882.2 | 1.822 | liquid
250 | 180 | 0.001002 | 670.8 | 921.3 | 1.909 | liquid
250 | 190 | 0.001009 | 708.2 | 960.4 | 1.994 | liquid
250 | 200 | 0.001016 | 745.6 | 999.6 | 2.078 | liquid
250 | 210 | 0.001023 | 783 | 1039 | 2.16 | liquid
250 | 220 | 0.001031 | 820.4 | 1078 | 2.24 | liquid
250 | 230 | 0.001039 | 857.7 | 1117 | 2.319 | liquid
250 | 240 | 0.001047 | 895.1 | 1157 | 2.397 | liquid
250 | 250 | 0.001055 | 932.5 | 1196 | 2.473 | liquid
250 | 260 | 0.001064 | 969.9 | 1236 | 2.548 | liquid
250 | 270 | 0.001073 | 1007 | 1275 | 2.622 | liquid
250 | 280 | 0.001082 | 1045 | 1315 | 2.694 | liquid
250 | 290 | 0.001091 | 1082 | 1355 | 2.765 | liquid
250 | 300 | 0.0011 | 1120 | 1395 | 2.835 | liquid
250 | 320 | 0.00112 | 1194 | 1474 | 2.972 | liquid
250 | 340 | 0.001141 | 1269 | 1555 | 3.105 | liquid
250 | 360 | 0.001164 | 1344 | 1635 | 3.234 | liquid
250 | 380 | 0.001187 | 1419 | 1716 | 3.359 | supercritical fluid
250 | 400 | 0.001212 | 1494 | 1797 | 3.482 | supercritical fluid
250 | 420 | 0.001238 | 1568 | 1878 | 3.601 | supercritical fluid
250 | 440 | 0.001266 | 1643 | 1960 | 3.717 | supercritical fluid
250 | 460 | 0.001295 | 1718 | 2042 | 3.83 | supercritical fluid
250 | 480 | 0.001326 | 1792 | 2124 | 3.94 | supercritical fluid
250 | 500 | 0.001358 | 1866 | 2206 | 4.048 | supercritical fluid
250 | 550 | 0.001447 | 2051 | 2413 | 4.307 | supercritical fluid
250 | 600 | 0.001546 | 2233 | 2620 | 4.552 | supercritical fluid
250 | 650 | 0.001655 | 2413 | 2826 | 4.782 | supercritical fluid
250 | 700 | 0.001772 | 2587 | 3030 | 4.997 | supercritical fluid
250 | 750 | 0.001896 | 2757 | 3231 | 5.198 | supercritical fluid
250 | 800 | 0.002023 | 2921 | 3426 | 5.384 | supercritical fluid
250 | 900 | 0.002282 | 3232 | 3802 | 5.719 | supercritical fluid
250 | 1000 | 0.002539 | 3525 | 4160 | 6.012 | supercritical fluid
250 | 1200 | 0.003035 | 4076 | 4835 | 6.505 | supercritical fluid
250 | 1400 | 0.003502 | 4605 | 5480 | 6.916 | supercritical fluid
250 | 1600 | 0.003944 | 5126 | 6112 | 7.273 | supercritical fluid
250 | 1800 | 0.004369 | 5647 | 6739 | 7.591 | supercritical fluid
250 | 2000 | 0.00478 | 6171 | 7366 | 7.879 | supercritical fluid
300 | 0 | 0.0008989 | -5.406 | 264.3 | -0.06791 | liquid
300 | 10 | 0.0009025 | 30.78 | 301.5 | 0.06608 | liquid
300 | 20 | 0.0009063 | 67.61 | 339.5 | 0.1978 | liquid
300 | 25 | 0.0009082 | 86.15 | 358.6 | 0.2625 | liquid
300 | 30 | 0.0009102 | 104.7 | 377.8 | 0.3263 | liquid
300 | 40 | 0.0009142 | 142 | 416.3 | 0.4511 | liquid
300 | 50 | 0.0009184 | 179.3 | 454.8 | 0.5722 | liquid
300 | 60 | 0.0009227 | 216.5 | 493.3 | 0.6896 | liquid
300 | 70 | 0.0009271 | 253.7 | 531.9 | 0.8037 | liquid
300 | 80 | 0.0009316 | 290.9 | 570.4 | 0.9144 | liquid
300 | 90 | 0.0009364 | 328 | 609 | 1.022 | liquid
300 | 100 | 0.0009412 | 365.1 | 647.5 | 1.127 | liquid
300 | 110 | 0.0009463 | 402.1 | 686 | 1.229 | liquid
300 | 120 | 0.0009515 | 439.1 | 724.6 | 1.328 | liquid
300 | 130 | 0.0009569 | 476.1 | 763.1 | 1.425 | liquid
300 | 140 | 0.0009624 | 512.9 | 801.7 | 1.519 | liquid
300 | 150 | 0.0009681 | 549.8 | 840.2 | 1.611 | liquid
300 | 160 | 0.000974 | 586.6 | 878.8 | 1.702 | liquid
300 | 170 | 0.0009801 | 623.4 | 917.4 | 1.79 | liquid
300 | 180 | 0.0009864 | 660.2 | 956.1 | 1.876 | liquid
300 | 190 | 0.0009928 | 696.9 | 994.8 | 1.96 | liquid
300 | 200 | 0.0009994 | 733.7 | 1034 | 2.043 | liquid
300 | 210 | 0.001006 | 770.3 | 1072 | 2.124 | liquid
300 | 220 | 0.001013 | 807 | 1111 | 2.204 | liquid
300 | 230 | 0.00102 | 843.7 | 1150 | 2.281 | liquid
300 | 240 | 0.001028 | 880.4 | 1189 | 2.358 | liquid
300 | 250 | 0.001035 | 917 | 1228 | 2.433 | liquid
300 | 260 | 0.001043 | 953.6 | 1267 | 2.507 | liquid
300 | 270 | 0.001051 | 990.3 | 1306 | 2.579 | liquid
300 | 280 | 0.001059 | 1027 | 1345 | 2.651 | liquid
300 | 290 | 0.001067 | 1064 | 1384 | 2.721 | liquid
300 | 300 | 0.001076 | 1100 | 1423 | 2.789 | liquid
300 | 320 | 0.001094 | 1173 | 1501 | 2.924 | liquid
300 | 340 | 0.001112 | 1246 | 1580 | 3.054 | liquid
300 | 360 | 0.001132 | 1319 | 1659 | 3.181 | liquid
300 | 380 | 0.001152 | 1392 | 1738 | 3.303 | supercritical fluid
300 | 400 | 0.001173 | 1465 | 1817 | 3.423 | supercritical fluid
300 | 420 | 0.001196 | 1537 | 1896 | 3.539 | supercritical fluid
300 | 440 | 0.001219 | 1610 | 1975 | 3.652 | supercritical fluid
300 | 460 | 0.001244 | 1682 | 2055 | 3.762 | supercritical fluid
300 | 480 | 0.001269 | 1754 | 2135 | 3.869 | supercritical fluid
300 | 500 | 0.001296 | 1825 | 2214 | 3.973 | supercritical fluid
300 | 550 | 0.001367 | 2004 | 2414 | 4.224 | supercritical fluid
300 | 600 | 0.001446 | 2180 | 2614 | 4.459 | supercritical fluid
300 | 650 | 0.001532 | 2353 | 2813 | 4.681 | supercritical fluid
300 | 700 | 0.001624 | 2524 | 3011 | 4.89 | supercritical fluid
300 | 750 | 0.001722 | 2690 | 3207 | 5.086 | supercritical fluid
300 | 800 | 0.001822 | 2853 | 3399 | 5.27 | supercritical fluid
300 | 900 | 0.002029 | 3164 | 3773 | 5.603 | supercritical fluid
300 | 1000 | 0.002237 | 3461 | 4132 | 5.897 | supercritical fluid
300 | 1200 | 0.002644 | 4022 | 4815 | 6.396 | supercritical fluid
300 | 1400 | 0.003032 | 4560 | 5470 | 6.812 | supercritical fluid
300 | 1600 | 0.003402 | 5089 | 6110 | 7.174 | supercritical fluid
300 | 1800 | 0.003757 | 5617 | 6744 | 7.495 | supercritical fluid
300 | 2000 | 0.004102 | 6145 | 7376 | 7.786 | supercritical fluid
350 | 0 | 0.0008881 | -6.682 | 304.2 | -0.08545 | liquid
350 | 10 | 0.0008917 | 29 | 341.1 | 0.04742 | liquid
350 | 20 | 0.0008956 | 65.43 | 378.9 | 0.1785 | liquid
350 | 25 | 0.0008975 | 83.79 | 397.9 | 0.2429 | liquid
350 | 30 | 0.0008995 | 102.2 | 417 | 0.3064 | liquid
350 | 40 | 0.0009035 | 139.1 | 455.3 | 0.4307 | liquid
350 | 50 | 0.0009076 | 176 | 493.7 | 0.5513 | liquid
350 | 60 | 0.0009118 | 212.9 | 532 | 0.6682 | liquid
350 | 70 | 0.0009161 | 249.7 | 570.4 | 0.7815 | liquid
350 | 80 | 0.0009205 | 286.5 | 608.7 | 0.8916 | liquid
350 | 90 | 0.0009251 | 323.2 | 646.9 | 0.9985 | liquid
350 | 100 | 0.0009298 | 359.8 | 685.2 | 1.102 | liquid
350 | 110 | 0.0009346 | 396.3 | 723.5 | 1.204 | liquid
350 | 120 | 0.0009396 | 432.8 | 761.7 | 1.302 | liquid
350 | 130 | 0.0009447 | 469.3 | 799.9 | 1.398 | liquid
350 | 140 | 0.0009499 | 505.7 | 838.1 | 1.492 | liquid
350 | 150 | 0.0009553 | 542 | 876.4 | 1.583 | liquid
350 | 160 | 0.0009609 | 578.3 | 914.6 | 1.673 | liquid
350 | 170 | 0.0009666 | 614.6 | 952.9 | 1.76 | liquid
350 | 180 | 0.0009724 | 650.8 | 991.2 | 1.845 | liquid
350 | 190 | 0.0009784 | 687 | 1030 | 1.929 | liquid
350 | 200 | 0.0009846 | 723.2 | 1068 | 2.011 | liquid
350 | 210 | 0.0009909 | 759.3 | 1106 | 2.091 | liquid
350 | 220 | 0.0009974 | 795.4 | 1145 | 2.17 | liquid
350 | 230 | 0.001004 | 831.5 | 1183 | 2.247 | liquid
350 | 240 | 0.001011 | 867.6 | 1221 | 2.322 | liquid
350 | 250 | 0.001018 | 903.6 | 1260 | 2.397 | liquid
350 | 260 | 0.001025 | 939.7 | 1298 | 2.469 | liquid
350 | 270 | 0.001032 | 975.6 | 1337 | 2.541 | liquid
350 | 280 | 0.001039 | 1012 | 1375 | 2.611 | liquid
350 | 290 | 0.001047 | 1047 | 1414 | 2.68 | liquid
350 | 300 | 0.001055 | 1083 | 1453 | 2.748 | liquid
350 | 320 | 0.001071 | 1155 | 1530 | 2.881 | liquid
350 | 340 | 0.001087 | 1227 | 1607 | 3.009 | liquid
350 | 360 | 0.001105 | 1298 | 1685 | 3.134 | liquid
350 | 380 | 0.001123 | 1369 | 1762 | 3.254 | supercritical fluid
350 | 400 | 0.001142 | 1440 | 1840 | 3.371 | supercritical fluid
350 | 420 | 0.001161 | 1511 | 1918 | 3.485 | supercritical fluid
350 | 440 | 0.001182 | 1582 | 1996 | 3.596 | supercritical fluid
350 | 460 | 0.001203 | 1652 | 2073 | 3.704 | supercritical fluid
350 | 480 | 0.001225 | 1723 | 2151 | 3.808 | supercritical fluid
350 | 500 | 0.001248 | 1793 | 2229 | 3.911 | supercritical fluid
350 | 550 | 0.001308 | 1966 | 2424 | 4.155 | supercritical fluid
350 | 600 | 0.001374 | 2138 | 2619 | 4.384 | supercritical fluid
350 | 650 | 0.001445 | 2307 | 2813 | 4.601 | supercritical fluid
350 | 700 | 0.001521 | 2474 | 3006 | 4.804 | supercritical fluid
350 | 750 | 0.001601 | 2638 | 3198 | 4.996 | supercritical fluid
350 | 800 | 0.001684 | 2798 | 3387 | 5.177 | supercritical fluid
350 | 900 | 0.001855 | 3109 | 3759 | 5.508 | supercritical fluid
350 | 1000 | 0.00203 | 3408 | 4118 | 5.802 | supercritical fluid
350 | 1200 | 0.002373 | 3975 | 4806 | 6.304 | supercritical fluid
350 | 1400 | 0.002703 | 4520 | 5467 | 6.725 | supercritical fluid
350 | 1600 | 0.00302 | 5056 | 6113 | 7.09 | supercritical fluid
350 | 1800 | 0.003325 | 5589 | 6752 | 7.414 | supercritical fluid
350 | 2000 | 0.003621 | 6122 | 7389 | 7.708 | supercritical fluid
400 | 0 | 0.0008782 | -7.836 | 343.4 | -0.1032 | liquid
400 | 10 | 0.0008819 | 27.37 | 380.1 | 0.02861 | liquid
400 | 20 | 0.0008857 | 63.44 | 417.7 | 0.1591 | liquid
400 | 25 | 0.0008876 | 81.64 | 436.7 | 0.2233 | liquid
400 | 30 | 0.0008896 | 99.9 | 455.7 | 0.2867 | liquid
400 | 40 | 0.0008936 | 136.5 | 493.9 | 0.4106 | liquid
400 | 50 | 0.0008976 | 173.1 | 532.1 | 0.5307 | liquid
400 | 60 | 0.0009018 | 209.6 | 570.3 | 0.6471 | liquid
400 | 70 | 0.000906 | 246.1 | 608.5 | 0.76 | liquid
400 | 80 | 0.0009103 | 282.5 | 646.6 | 0.8695 | liquid
400 | 90 | 0.0009147 | 318.8 | 684.7 | 0.9758 | liquid
400 | 100 | 0.0009192 | 355 | 722.7 | 1.079 | liquid
400 | 110 | 0.0009238 | 391.2 | 760.7 | 1.18 | liquid
400 | 120 | 0.0009286 | 427.3 | 798.7 | 1.277 | liquid
400 | 130 | 0.0009335 | 463.3 | 836.7 | 1.373 | liquid
400 | 140 | 0.0009385 | 499.2 | 874.6 | 1.466 | liquid
400 | 150 | 0.0009436 | 535.1 | 912.6 | 1.557 | liquid
400 | 160 | 0.0009489 | 571 | 950.5 | 1.645 | liquid
400 | 170 | 0.0009542 | 606.8 | 988.5 | 1.732 | liquid
400 | 180 | 0.0009598 | 642.5 | 1026 | 1.817 | liquid
400 | 190 | 0.0009654 | 678.2 | 1064 | 1.899 | liquid
400 | 200 | 0.0009712 | 713.9 | 1102 | 1.981 | liquid
400 | 210 | 0.0009771 | 749.6 | 1140 | 2.06 | liquid
400 | 220 | 0.0009831 | 785.1 | 1178 | 2.138 | liquid
400 | 230 | 0.0009893 | 820.8 | 1217 | 2.214 | liquid
400 | 240 | 0.0009956 | 856.4 | 1255 | 2.289 | liquid
400 | 250 | 0.001002 | 891.8 | 1293 | 2.363 | liquid
400 | 260 | 0.001009 | 927.3 | 1331 | 2.435 | liquid
400 | 270 | 0.001015 | 962.8 | 1369 | 2.506 | liquid
400 | 280 | 0.001022 | 998.2 | 1407 | 2.575 | liquid
400 | 290 | 0.001029 | 1034 | 1445 | 2.644 | liquid
400 | 300 | 0.001036 | 1069 | 1483 | 2.711 | liquid
400 | 320 | 0.001051 | 1139 | 1560 | 2.842 | liquid
400 | 340 | 0.001066 | 1210 | 1636 | 2.969 | liquid
400 | 360 | 0.001082 | 1280 | 1713 | 3.092 | liquid
400 | 380 | 0.001098 | 1350 | 1789 | 3.211 | supercritical fluid
400 | 400 | 0.001115 | 1420 | 1866 | 3.326 | supercritical fluid
400 | 420 | 0.001133 | 1489 | 1942 | 3.438 | supercritical fluid
400 | 440 | 0.001151 | 1559 | 2019 | 3.547 | supercritical fluid
400 | 460 | 0.00117 | 1628 | 2096 | 3.653 | supercritical fluid
400 | 480 | 0.001189 | 1697 | 2172 | 3.756 | supercritical fluid
400 | 500 | 0.001209 | 1765 | 2249 | 3.856 | supercritical fluid
400 | 550 | 0.001262 | 1935 | 2440 | 4.096 | supercritical fluid
400 | 600 | 0.001318 | 2103 | 2631 | 4.321 | supercritical fluid
400 | 650 | 0.001379 | 2269 | 2821 | 4.533 | supercritical fluid
400 | 700 | 0.001443 | 2433 | 3010 | 4.733 | supercritical fluid
400 | 750 | 0.001511 | 2595 | 3199 | 4.922 | supercritical fluid
400 | 800 | 0.001581 | 2753 | 3386 | 5.1 | supercritical fluid
400 | 900 | 0.001727 | 3063 | 3754 | 5.428 | supercritical fluid
400 | 1000 | 0.001877 | 3362 | 4113 | 5.721 | supercritical fluid
400 | 1200 | 0.002174 | 3934 | 4804 | 6.226 | supercritical fluid
400 | 1400 | 0.002461 | 4485 | 5469 | 6.65 | supercritical fluid
400 | 1600 | 0.002737 | 5026 | 6121 | 7.017 | supercritical fluid
400 | 1800 | 0.003004 | 5563 | 6765 | 7.344 | supercritical fluid
400 | 2000 | 0.003263 | 6100 | 7406 | 7.639 | supercritical fluid
450 | 0 | 0.0008691 | -8.846 | 382.2 | -0.1211 | liquid
450 | 10 | 0.0008728 | 25.91 | 418.7 | 0.00979 | liquid
450 | 20 | 0.0008766 | 61.65 | 456.1 | 0.1398 | liquid
450 | 25 | 0.0008785 | 79.72 | 475 | 0.2038 | liquid
450 | 30 | 0.0008805 | 97.83 | 494 | 0.267 | liquid
450 | 40 | 0.0008844 | 134.2 | 532.1 | 0.3906 | liquid
450 | 50 | 0.0008884 | 170.5 | 570.3 | 0.5105 | liquid
450 | 60 | 0.0008924 | 206.7 | 608.3 | 0.6265 | liquid
450 | 70 | 0.0008965 | 242.9 | 646.4 | 0.739 | liquid
450 | 80 | 0.0009007 | 279 | 684.3 | 0.848 | liquid
450 | 90 | 0.000905 | 314.9 | 722.2 | 0.9538 | liquid
450 | 100 | 0.0009094 | 350.8 | 760 | 1.057 | liquid
450 | 110 | 0.0009139 | 386.6 | 797.8 | 1.157 | liquid
450 | 120 | 0.0009184 | 422.3 | 835.6 | 1.254 | liquid
450 | 130 | 0.0009231 | 457.9 | 873.3 | 1.349 | liquid
450 | 140 | 0.0009279 | 493.5 | 911 | 1.441 | liquid
450 | 150 | 0.0009328 | 529 | 948.7 | 1.531 | liquid
450 | 160 | 0.0009378 | 564.4 | 986.4 | 1.619 | liquid
450 | 170 | 0.0009429 | 599.8 | 1024 | 1.705 | liquid
450 | 180 | 0.0009482 | 635.1 | 1062 | 1.789 | liquid
450 | 190 | 0.0009535 | 670.4 | 1100 | 1.872 | liquid
450 | 200 | 0.000959 | 705.7 | 1137 | 1.952 | liquid
450 | 210 | 0.0009645 | 741 | 1175 | 2.031 | liquid
450 | 220 | 0.0009702 | 776.1 | 1213 | 2.108 | liquid
450 | 230 | 0.000976 | 811.2 | 1250 | 2.184 | liquid
450 | 240 | 0.0009819 | 846.3 | 1288 | 2.259 | liquid
450 | 250 | 0.0009879 | 881.3 | 1326 | 2.331 | liquid
450 | 260 | 0.0009941 | 916.4 | 1364 | 2.403 | liquid
450 | 270 | 0.001 | 951.4 | 1402 | 2.473 | liquid
450 | 280 | 0.001007 | 986.3 | 1439 | 2.542 | liquid
450 | 290 | 0.001013 | 1021 | 1477 | 2.61 | liquid
450 | 300 | 0.00102 | 1056 | 1515 | 2.676 | liquid
450 | 320 | 0.001033 | 1126 | 1591 | 2.806 | liquid
450 | 340 | 0.001047 | 1195 | 1666 | 2.932 | liquid
450 | 360 | 0.001062 | 1264 | 1742 | 3.053 | liquid
450 | 380 | 0.001077 | 1333 | 1818 | 3.171 | supercritical fluid
450 | 400 | 0.001092 | 1402 | 1893 | 3.285 | supercritical fluid
450 | 420 | 0.001108 | 1470 | 1969 | 3.396 | supercritical fluid
450 | 440 | 0.001124 | 1539 | 2045 | 3.503 | supercritical fluid
450 | 460 | 0.001141 | 1607 | 2120 | 3.608 | supercritical fluid
450 | 480 | 0.001159 | 1674 | 2196 | 3.71 | supercritical fluid
450 | 500 | 0.001177 | 1742 | 2271 | 3.808 | supercritical fluid
450 | 550 | 0.001224 | 1909 | 2460 | 4.045 | supercritical fluid
450 | 600 | 0.001273 | 2074 | 2648 | 4.266 | supercritical fluid
450 | 650 | 0.001326 | 2238 | 2835 | 4.475 | supercritical fluid
450 | 700 | 0.001382 | 2399 | 3021 | 4.671 | supercritical fluid
450 | 750 | 0.001441 | 2558 | 3207 | 4.857 | supercritical fluid
450 | 800 | 0.001502 | 2716 | 3391 | 5.033 | supercritical fluid
450 | 900 | 0.001628 | 3023 | 3756 | 5.359 | supercritical fluid
450 | 1000 | 0.001759 | 3322 | 4114 | 5.651 | supercritical fluid
450 | 1200 | 0.002021 | 3898 | 4807 | 6.157 | supercritical fluid
450 | 1400 | 0.002275 | 4453 | 5477 | 6.584 | supercritical fluid
450 | 1600 | 0.002519 | 4999 | 6132 | 6.954 | supercritical fluid
450 | 1800 | 0.002756 | 5540 | 6780 | 7.282 | supercritical fluid
450 | 2000 | 0.002986 | 6081 | 7425 | 7.579 | supercritical fluid
500 | 0 | 0.0008606 | -9.72 | 420.6 | -0.139 | liquid
500 | 10 | 0.0008643 | 24.61 | 456.8 | -0.00896 | liquid
500 | 20 | 0.0008681 | 60.06 | 494.1 | 0.1206 | liquid
500 | 25 | 0.00087 | 77.98 | 513 | 0.1845 | liquid
500 | 30 | 0.0008719 | 95.98 | 531.9 | 0.2476 | liquid
500 | 40 | 0.0008758 | 132.1 | 570 | 0.371 | liquid
500 | 50 | 0.0008798 | 168.1 | 608 | 0.4906 | liquid
500 | 60 | 0.0008837 | 204.2 | 646 | 0.6064 | liquid
500 | 70 | 0.0008878 | 240 | 683.9 | 0.7185 | liquid
500 | 80 | 0.0008918 | 275.8 | 721.8 | 0.8271 | liquid
500 | 90 | 0.000896 | 311.5 | 759.5 | 0.9325 | liquid
500 | 100 | 0.0009002 | 347.1 | 797.2 | 1.035 | liquid
500 | 110 | 0.0009046 | 382.5 | 834.8 | 1.134 | liquid
500 | 120 | 0.000909 | 417.9 | 872.4 | 1.231 | liquid
500 | 130 | 0.0009135 | 453.1 | 909.9 | 1.325 | liquid
500 | 140 | 0.0009181 | 488.4 | 947.4 | 1.417 | liquid
500 | 150 | 0.0009228 | 523.5 | 984.9 | 1.507 | liquid
500 | 160 | 0.0009276 | 558.5 | 1022 | 1.595 | liquid
500 | 170 | 0.0009324 | 593.6 | 1060 | 1.68 | liquid
500 | 180 | 0.0009374 | 628.6 | 1097 | 1.764 | liquid
500 | 190 | 0.0009425 | 663.4 | 1135 | 1.845 | liquid
500 | 200 | 0.0009477 | 698.4 | 1172 | 1.925 | liquid
500 | 210 | 0.000953 | 733.2 | 1210 | 2.004 | liquid
500 | 220 | 0.0009584 | 767.9 | 1247 | 2.081 | liquid
500 | 230 | 0.0009638 | 802.7 | 1285 | 2.156 | liquid
500 | 240 | 0.0009694 | 837.4 | 1322 | 2.23 | liquid
500 | 250 | 0.0009751 | 872.1 | 1360 | 2.302 | liquid
500 | 260 | 0.0009809 | 906.7 | 1397 | 2.373 | liquid
500 | 270 | 0.0009867 | 941.2 | 1435 | 2.443 | liquid
500 | 280 | 0.0009927 | 975.8 | 1472 | 2.511 | liquid
500 | 290 | 0.0009988 | 1010 | 1510 | 2.578 | liquid
500 | 300 | 0.001005 | 1045 | 1547 | 2.644 | liquid
500 | 320 | 0.001018 | 1113 | 1622 | 2.773 | liquid
500 | 340 | 0.001031 | 1182 | 1697 | 2.897 | liquid
500 | 360 | 0.001044 | 1250 | 1772 | 3.018 | liquid
500 | 380 | 0.001058 | 1318 | 1847 | 3.134 | supercritical fluid
500 | 400 | 0.001072 | 1386 | 1922 | 3.247 | supercritical fluid
500 | 420 | 0.001087 | 1454 | 1997 | 3.357 | supercritical fluid
500 | 440 | 0.001102 | 1521 | 2072 | 3.464 | supercritical fluid
500 | 460 | 0.001117 | 1588 | 2147 | 3.567 | supercritical fluid
500 | 480 | 0.001133 | 1655 | 2221 | 3.668 | supercritical fluid
500 | 500 | 0.001149 | 1722 | 2296 | 3.765 | supercritical fluid
500 | 550 | 0.001191 | 1887 | 2482 | 3.999 | supercritical fluid
500 | 600 | 0.001236 | 2050 | 2668 | 4.218 | supercritical fluid
500 | 650 | 0.001283 | 2211 | 2853 | 4.423 | supercritical fluid
500 | 700 | 0.001333 | 2371 | 3037 | 4.618 | supercritical fluid
500 | 750 | 0.001384 | 2528 | 3220 | 4.801 | supercritical fluid
500 | 800 | 0.001438 | 2684 | 3403 | 4.975 | supercritical fluid
500 | 900 | 0.00155 | 2989 | 3764 | 5.298 | supercritical fluid
500 | 1000 | 0.001665 | 3288 | 4121 | 5.589 | supercritical fluid
500 | 1200 | 0.001899 | 3865 | 4815 | 6.096 | supercritical fluid
500 | 1400 | 0.002127 | 4425 | 5488 | 6.525 | supercritical fluid
500 | 1600 | 0.002347 | 4974 | 6147 | 6.897 | supercritical fluid
500 | 1800 | 0.00256 | 5519 | 6798 | 7.227 | supercritical fluid
500 | 2000 | 0.002767 | 6062 | 7446 | 7.525 | supercritical fluid
600 | 0 | 0.0008454 | -11.05 | 496.2 | -0.1745 | liquid
600 | 10 | 0.000849 | 22.5 | 531.9 | -0.04604 | liquid
600 | 20 | 0.0008527 | 57.4 | 569 | 0.08276 | liquid
600 | 25 | 0.0008546 | 75.09 | 587.8 | 0.1464 | liquid
600 | 30 | 0.0008565 | 92.86 | 606.8 | 0.2093 | liquid
600 | 40 | 0.0008603 | 128.5 | 644.7 | 0.3324 | liquid
600 | 50 | 0.0008641 | 164.2 | 682.6 | 0.4517 | liquid
600 | 60 | 0.0008679 | 199.8 | 720.5 | 0.5672 | liquid
600 | 70 | 0.0008718 | 235.2 | 758.3 | 0.6788 | liquid
600 | 80 | 0.0008757 | 270.5 | 795.9 | 0.7869 | liquid
600 | 90 | 0.0008796 | 305.6 | 833.4 | 0.8917 | liquid
600 | 100 | 0.0008836 | 340.7 | 870.8 | 0.9933 | liquid
600 | 110 | 0.0008877 | 375.5 | 908.2 | 1.092 | liquid
600 | 120 | 0.0008918 | 410.3 | 945.4 | 1.188 | liquid
600 | 130 | 0.0008961 | 445 | 982.6 | 1.282 | liquid
600 | 140 | 0.0009003 | 479.6 | 1020 | 1.373 | liquid
600 | 150 | 0.0009047 | 514.1 | 1057 | 1.461 | liquid
600 | 160 | 0.0009091 | 548.5 | 1094 | 1.548 | liquid
600 | 170 | 0.0009136 | 582.9 | 1131 | 1.633 | liquid
600 | 180 | 0.0009182 | 617.3 | 1168 | 1.715 | liquid
600 | 190 | 0.0009228 | 651.6 | 1205 | 1.796 | liquid
600 | 200 | 0.0009276 | 685.8 | 1242 | 1.876 | liquid
600 | 210 | 0.0009324 | 720 | 1279 | 1.953 | liquid
600 | 220 | 0.0009373 | 754 | 1316 | 2.029 | liquid
600 | 230 | 0.0009422 | 788.2 | 1354 | 2.103 | liquid
600 | 240 | 0.0009473 | 822.1 | 1391 | 2.176 | liquid
600 | 250 | 0.0009524 | 856.2 | 1428 | 2.248 | liquid
600 | 260 | 0.0009576 | 890.1 | 1465 | 2.318 | liquid
600 | 270 | 0.0009628 | 924 | 1502 | 2.387 | liquid
600 | 280 | 0.0009682 | 957.8 | 1539 | 2.454 | liquid
600 | 290 | 0.0009736 | 991.6 | 1576 | 2.521 | liquid
600 | 300 | 0.000979 | 1025 | 1613 | 2.586 | liquid
600 | 320 | 0.0009902 | 1093 | 1687 | 2.713 | liquid
600 | 340 | 0.001002 | 1160 | 1761 | 2.836 | liquid
600 | 360 | 0.001014 | 1227 | 1835 | 2.954 | liquid
600 | 380 | 0.001026 | 1293 | 1909 | 3.069 | supercritical fluid
600 | 400 | 0.001038 | 1360 | 1983 | 3.18 | supercritical fluid
600 | 420 | 0.001051 | 1426 | 2056 | 3.288 | supercritical fluid
600 | 440 | 0.001063 | 1492 | 2130 | 3.393 | supercritical fluid
600 | 460 | 0.001077 | 1558 | 2204 | 3.495 | supercritical fluid
600 | 480 | 0.00109 | 1623 | 2277 | 3.594 | supercritical fluid
600 | 500 | 0.001104 | 1688 | 2350 | 3.69 | supercritical fluid
600 | 550 | 0.001139 | 1850 | 2533 | 3.919 | supercritical fluid
600 | 600 | 0.001177 | 2010 | 2716 | 4.134 | supercritical fluid
600 | 650 | 0.001216 | 2168 | 2897 | 4.336 | supercritical fluid
600 | 700 | 0.001256 | 2324 | 3078 | 4.527 | supercritical fluid
600 | 750 | 0.001298 | 2479 | 3257 | 4.707 | supercritical fluid
600 | 800 | 0.001341 | 2632 | 3437 | 4.878 | supercritical fluid
600 | 900 | 0.001431 | 2934 | 3793 | 5.195 | supercritical fluid
600 | 1000 | 0.001524 | 3231 | 4146 | 5.484 | supercritical fluid
600 | 1200 | 0.001716 | 3811 | 4840 | 5.991 | supercritical fluid
600 | 1400 | 0.001906 | 4375 | 5518 | 6.423 | supercritical fluid
600 | 1600 | 0.002089 | 4930 | 6184 | 6.798 | supercritical fluid
600 | 1800 | 0.002266 | 5481 | 6841 | 7.132 | supercritical fluid
600 | 2000 | 0.002439 | 6030 | 7493 | 7.432 | supercritical fluid
700 | 0 | 0 | 0 | #VALUE! | #VALUE! | liquid
700 | 10 | 0.0008355 | 20.99 | 605.8 | -0.08239 | liquid
700 | 20 | 0.0008391 | 55.4 | 642.8 | 0.04581 | liquid
700 | 25 | 0.0008409 | 72.89 | 661.5 | 0.1093 | liquid
700 | 30 | 0.0008428 | 90.48 | 680.4 | 0.1721 | liquid
700 | 40 | 0.0008464 | 125.8 | 718.3 | 0.295 | liquid
700 | 50 | 0.0008501 | 161.1 | 756.2 | 0.4142 | liquid
700 | 60 | 0.0008538 | 196.3 | 794 | 0.5294 | liquid
700 | 70 | 0.0008576 | 231.4 | 831.7 | 0.6408 | liquid
700 | 80 | 0.0008613 | 266.3 | 869.2 | 0.7485 | liquid
700 | 90 | 0.0008651 | 301 | 906.5 | 0.8528 | liquid
700 | 100 | 0.0008689 | 335.5 | 943.8 | 0.954 | liquid
700 | 110 | 0.0008728 | 370 | 980.9 | 1.052 | liquid
700 | 120 | 0.0008767 | 404.2 | 1018 | 1.148 | liquid
700 | 130 | 0.0008806 | 438.5 | 1055 | 1.24 | liquid
700 | 140 | 0.0008846 | 472.6 | 1092 | 1.331 | liquid
700 | 150 | 0.0008887 | 506.5 | 1129 | 1.419 | liquid
700 | 160 | 0.0008929 | 540.5 | 1166 | 1.505 | liquid
700 | 170 | 0.000897 | 574.3 | 1202 | 1.589 | liquid
700 | 180 | 0.0009013 | 608.1 | 1239 | 1.671 | liquid
700 | 190 | 0.0009056 | 641.9 | 1276 | 1.751 | liquid
700 | 200 | 0.00091 | 675.5 | 1313 | 1.83 | liquid
700 | 210 | 0.0009144 | 709.1 | 1349 | 1.907 | liquid
700 | 220 | 0.0009189 | 742.8 | 1386 | 1.982 | liquid
700 | 230 | 0.0009235 | 776.3 | 1423 | 2.055 | liquid
700 | 240 | 0.0009281 | 809.7 | 1459 | 2.128 | liquid
700 | 250 | 0.0009328 | 843.2 | 1496 | 2.199 | liquid
700 | 260 | 0.0009375 | 876.6 | 1533 | 2.268 | liquid
700 | 270 | 0.0009423 | 909.9 | 1570 | 2.336 | liquid
700 | 280 | 0.0009471 | 943.2 | 1606 | 2.403 | liquid
700 | 290 | 0.000952 | 976.4 | 1643 | 2.469 | liquid
700 | 300 | 0.000957 | 1010 | 1680 | 2.533 | liquid
700 | 320 | 0.0009671 | 1076 | 1753 | 2.659 | liquid
700 | 340 | 0.0009774 | 1142 | 1826 | 2.781 | liquid
700 | 360 | 0.000988 | 1208 | 1899 | 2.898 | liquid
700 | 380 | 0.0009987 | 1273 | 1972 | 3.012 | supercritical fluid
700 | 400 | 0.00101 | 1339 | 2045 | 3.122 | supercritical fluid
700 | 420 | 0.001021 | 1404 | 2118 | 3.228 | supercritical fluid
700 | 440 | 0.001032 | 1468 | 2191 | 3.332 | supercritical fluid
700 | 460 | 0.001044 | 1533 | 2264 | 3.433 | supercritical fluid
700 | 480 | 0.001056 | 1597 | 2336 | 3.53 | supercritical fluid
700 | 500 | 0.001068 | 1661 | 2409 | 3.625 | supercritical fluid
700 | 550 | 0.001099 | 1820 | 2589 | 3.852 | supercritical fluid
700 | 600 | 0.001131 | 1978 | 2769 | 4.064 | supercritical fluid
700 | 650 | 0.001164 | 2134 | 2948 | 4.263 | supercritical fluid
700 | 700 | 0.001198 | 2288 | 3127 | 4.451 | supercritical fluid
700 | 750 | 0.001234 | 2441 | 3304 | 4.629 | supercritical fluid
700 | 800 | 0.00127 | 2592 | 3481 | 4.798 | supercritical fluid
700 | 900 | 0.001345 | 2891 | 3833 | 5.111 | supercritical fluid
700 | 1000 | 0.001423 | 3186 | 4183 | 5.397 | supercritical fluid
700 | 1200 | 0.001584 | 3766 | 4875 | 5.902 | supercritical fluid
700 | 1400 | 0.001746 | 4333 | 5556 | 6.336 | supercritical fluid
700 | 1600 | 0.001904 | 4893 | 6226 | 6.715 | supercritical fluid
700 | 1800 | 0.002057 | 5449 | 6889 | 7.051 | supercritical fluid
700 | 2000 | 0.002205 | 6002 | 7546 | 7.353 | supercritical fluid
800 | 0 | #VALUE! | #VALUE! | #VALUE! | #VALUE! | N/A
800 | 5 | #VALUE! | #VALUE! | #VALUE! | #VALUE! | N/A
800 | 10 | #VALUE! | #VALUE! | #VALUE! | #VALUE! | N/A
800 | 15 | #VALUE! | #VALUE! | #VALUE! | #VALUE! | N/A
800 | 20 | 0.0008269 | 53.99 | 715.5 | 0.00978 | liquid
800 | 25 | 0.0008287 | 71.3 | 734.2 | 0.07316 | liquid
800 | 30 | 0.0008305 | 88.72 | 753.1 | 0.1359 | liquid
800 | 40 | 0.000834 | 123.7 | 791 | 0.2588 | liquid
800 | 50 | 0.0008376 | 158.8 | 828.8 | 0.3779 | liquid
800 | 60 | 0.0008412 | 193.7 | 866.6 | 0.493 | liquid
800 | 70 | 0.0008448 | 228.4 | 904.2 | 0.6042 | liquid
800 | 80 | 0.0008484 | 262.9 | 941.6 | 0.7117 | liquid
800 | 90 | 0.000852 | 297.3 | 978.9 | 0.8157 | liquid
800 | 100 | 0.0008556 | 331.5 | 1016 | 0.9165 | liquid
800 | 110 | 0.0008593 | 365.6 | 1053 | 1.014 | liquid
800 | 120 | 0.000863 | 399.4 | 1090 | 1.109 | liquid
800 | 130 | 0.0008668 | 433.2 | 1127 | 1.202 | liquid
800 | 140 | 0.0008706 | 466.8 | 1163 | 1.292 | liquid
800 | 150 | 0.0008744 | 500.3 | 1200 | 1.379 | liquid
800 | 160 | 0.0008783 | 533.8 | 1237 | 1.465 | liquid
800 | 170 | 0.0008823 | 567.3 | 1273 | 1.548 | liquid
800 | 180 | 0.0008863 | 600.6 | 1310 | 1.63 | liquid
800 | 190 | 0.0008903 | 633.9 | 1346 | 1.709 | liquid
800 | 200 | 0.0008944 | 667.1 | 1383 | 1.787 | liquid
800 | 210 | 0.0008985 | 700.3 | 1419 | 1.863 | liquid
800 | 220 | 0.0009027 | 733.3 | 1456 | 1.938 | liquid
800 | 230 | 0.0009069 | 766.5 | 1492 | 2.011 | liquid
800 | 240 | 0.0009112 | 799.4 | 1528 | 2.083 | liquid
800 | 250 | 0.0009155 | 832.5 | 1565 | 2.153 | liquid
800 | 260 | 0.0009199 | 865.4 | 1601 | 2.222 | liquid
800 | 270 | 0.0009243 | 898.3 | 1638 | 2.29 | liquid
800 | 280 | 0.0009288 | 931.1 | 1674 | 2.356 | liquid
800 | 290 | 0.0009333 | 963.9 | 1711 | 2.422 | liquid
800 | 300 | 0.0009378 | 996.5 | 1747 | 2.486 | liquid
800 | 320 | 0.0009471 | 1062 | 1820 | 2.61 | liquid
800 | 340 | 0.0009565 | 1127 | 1892 | 2.731 | liquid
800 | 360 | 0.0009661 | 1192 | 1965 | 2.847 | liquid
800 | 380 | 0.0009758 | 1257 | 2037 | 2.96 | supercritical fluid
800 | 400 | 0.0009857 | 1321 | 2110 | 3.069 | supercritical fluid
800 | 420 | 0.0009958 | 1385 | 2182 | 3.175 | supercritical fluid
800 | 440 | 0.001006 | 1449 | 2254 | 3.278 | supercritical fluid
800 | 460 | 0.001017 | 1513 | 2326 | 3.377 | supercritical fluid
800 | 480 | 0.001027 | 1576 | 2398 | 3.474 | supercritical fluid
800 | 500 | 0.001038 | 1640 | 2470 | 3.568 | supercritical fluid
800 | 550 | 0.001065 | 1797 | 2649 | 3.792 | supercritical fluid
800 | 600 | 0.001094 | 1952 | 2827 | 4.003 | supercritical fluid
800 | 650 | 0.001123 | 2106 | 3004 | 4.2 | supercritical fluid
800 | 700 | 0.001153 | 2259 | 3181 | 4.386 | supercritical fluid
800 | 750 | 0.001183 | 2410 | 3357 | 4.563 | supercritical fluid
800 | 800 | 0.001215 | 2560 | 3532 | 4.73 | supercritical fluid
800 | 900 | 0.001279 | 2857 | 3881 | 5.04 | supercritical fluid
800 | 1000 | 0.001346 | 3151 | 4228 | 5.324 | supercritical fluid
800 | 1200 | 0.001484 | 3729 | 4917 | 5.827 | supercritical fluid
800 | 1400 | 0.001625 | 4299 | 5599 | 6.261 | supercritical fluid
800 | 1600 | 0.001764 | 4862 | 6273 | 6.642 | supercritical fluid
800 | 1800 | 0.001898 | 5421 | 6940 | 6.98 | supercritical fluid
800 | 2000 | 0.002029 | 5979 | 7602 | 7.285 | supercritical fluid
900 | 0 | #VALUE! | #VALUE! | #VALUE! | #VALUE! | N/A
900 | 5 | #VALUE! | #VALUE! | #VALUE! | #VALUE! | N/A
900 | 10 | #VALUE! | #VALUE! | #VALUE! | #VALUE! | N/A
900 | 15 | #VALUE! | #VALUE! | #VALUE! | #VALUE! | N/A
900 | 20 | 0.02 | -18000 | 0 | 0 | liquid
900 | 25 | 0.0008176 | 70.25 | 806.1 | 0.03801 | liquid
900 | 30 | 0.0008193 | 87.53 | 824.9 | 0.1007 | liquid
900 | 40 | 0.0008228 | 122.3 | 862.8 | 0.2236 | liquid
900 | 50 | 0.0008262 | 157 | 900.7 | 0.3427 | liquid
900 | 60 | 0.0008297 | 191.7 | 938.4 | 0.4578 | liquid
900 | 70 | 0.0008332 | 226.1 | 976 | 0.5689 | liquid
900 | 80 | 0.0008366 | 260.4 | 1013 | 0.6762 | liquid
900 | 90 | 0.0008401 | 294.4 | 1051 | 0.7801 | liquid
900 | 100 | 0.0008436 | 328.4 | 1088 | 0.8806 | liquid
900 | 110 | 0.0008471 | 362 | 1124 | 0.9781 | liquid
900 | 120 | 0.0008507 | 395.5 | 1161 | 1.073 | liquid
900 | 130 | 0.0008543 | 429 | 1198 | 1.165 | liquid
900 | 140 | 0.0008579 | 462.2 | 1234 | 1.254 | liquid
900 | 150 | 0.0008615 | 495.4 | 1271 | 1.341 | liquid
900 | 160 | 0.0008652 | 528.5 | 1307 | 1.427 | liquid
900 | 170 | 0.000869 | 561.5 | 1344 | 1.51 | liquid
900 | 180 | 0.0008727 | 594.5 | 1380 | 1.591 | liquid
900 | 190 | 0.0008765 | 627.3 | 1416 | 1.67 | liquid
900 | 200 | 0.0008804 | 660.2 | 1453 | 1.747 | liquid
900 | 210 | 0.0008842 | 693 | 1489 | 1.823 | liquid
900 | 220 | 0.0008882 | 725.7 | 1525 | 1.898 | liquid
900 | 230 | 0.0008921 | 758.3 | 1561 | 1.97 | liquid
900 | 240 | 0.0008961 | 791 | 1598 | 2.042 | liquid
900 | 250 | 0.0009001 | 823.6 | 1634 | 2.111 | liquid
900 | 260 | 0.0009042 | 856.1 | 1670 | 2.18 | liquid
900 | 270 | 0.0009083 | 888.6 | 1706 | 2.247 | liquid
900 | 280 | 0.0009125 | 921 | 1742 | 2.313 | liquid
900 | 290 | 0.0009167 | 953.4 | 1778 | 2.378 | liquid
900 | 300 | 0.0009209 | 985.7 | 1815 | 2.442 | liquid
900 | 320 | 0.0009294 | 1050 | 1887 | 2.566 | liquid
900 | 340 | 0.0009381 | 1115 | 1959 | 2.685 | liquid
900 | 360 | 0.0009469 | 1179 | 2031 | 2.801 | liquid
900 | 380 | 0.0009559 | 1243 | 2103 | 2.913 | supercritical fluid
900 | 400 | 0.000965 | 1306 | 2175 | 3.021 | supercritical fluid
900 | 420 | 0.0009742 | 1370 | 2247 | 3.126 | supercritical fluid
900 | 440 | 0.0009835 | 1433 | 2318 | 3.228 | supercritical fluid
900 | 460 | 0.000993 | 1496 | 2390 | 3.327 | supercritical fluid
900 | 480 | 0.001003 | 1559 | 2461 | 3.423 | supercritical fluid
900 | 500 | 0.001012 | 1622 | 2533 | 3.517 | supercritical fluid
900 | 550 | 0.001037 | 1777 | 2710 | 3.739 | supercritical fluid
900 | 600 | 0.001063 | 1931 | 2887 | 3.948 | supercritical fluid
900 | 650 | 0.001089 | 2084 | 3063 | 4.144 | supercritical fluid
900 | 700 | 0.001115 | 2235 | 3239 | 4.329 | supercritical fluid
900 | 750 | 0.001142 | 2385 | 3413 | 4.504 | supercritical fluid
900 | 800 | 0.00117 | 2534 | 3587 | 4.67 | supercritical fluid
900 | 900 | 0.001227 | 2830 | 3934 | 4.979 | supercritical fluid
900 | 1000 | 0.001285 | 3122 | 4279 | 5.261 | supercritical fluid
900 | 1200 | 0.001406 | 3699 | 4964 | 5.761 | supercritical fluid
900 | 1400 | 0.00153 | 4269 | 5646 | 6.195 | supercritical fluid
900 | 1600 | 0.001653 | 4835 | 6323 | 6.577 | supercritical fluid
900 | 1800 | 0.001773 | 5397 | 6993 | 6.917 | supercritical fluid
900 | 2000 | 0.00189 | 5958 | 7659 | 7.224 | supercritical fluid
1000 | 0 | #VALUE! | #VALUE! | #VALUE! | #VALUE! | N/A
1000 | 5 | #VALUE! | #VALUE! | #VALUE! | #VALUE! | N/A
1000 | 10 | #VALUE! | #VALUE! | #VALUE! | #VALUE! | N/A
1000 | 15 | #VALUE! | #VALUE! | #VALUE! | #VALUE! | N/A
1000 | 20 | #VALUE! | #VALUE! | #VALUE! | #VALUE! | N/A
1000 | 25 | 0 | 0 | #VALUE! | #VALUE! | liquid
1000 | 30 | 0.0008091 | 86.83 | 896 | 0.06652 | liquid
1000 | 40 | 0.0008125 | 121.4 | 933.9 | 0.1895 | liquid
1000 | 50 | 0.0008159 | 155.9 | 971.8 | 0.3086 | liquid
1000 | 60 | 0.0008192 | 190.3 | 1010 | 0.4237 | liquid
1000 | 70 | 0.0008226 | 224.5 | 1047 | 0.5348 | liquid
1000 | 80 | 0.0008259 | 258.5 | 1084 | 0.6421 | liquid
1000 | 90 | 0.0008293 | 292.3 | 1122 | 0.7458 | liquid
1000 | 100 | 0.0008326 | 325.9 | 1159 | 0.8462 | liquid
1000 | 110 | 0.000836 | 359.3 | 1195 | 0.9434 | liquid
1000 | 120 | 0.0008394 | 392.5 | 1232 | 1.038 | liquid
1000 | 130 | 0.0008429 | 425.5 | 1268 | 1.13 | liquid
1000 | 140 | 0.0008463 | 458.5 | 1305 | 1.219 | liquid
1000 | 150 | 0.0008498 | 491.4 | 1341 | 1.306 | liquid
1000 | 160 | 0.0008533 | 524.1 | 1377 | 1.39 | liquid
1000 | 170 | 0.0008568 | 556.9 | 1414 | 1.473 | liquid
1000 | 180 | 0.0008604 | 589.5 | 1450 | 1.554 | liquid
1000 | 190 | 0.000864 | 622 | 1486 | 1.633 | liquid
1000 | 200 | 0.0008677 | 654.5 | 1522 | 1.71 | liquid
1000 | 210 | 0.0008713 | 686.9 | 1558 | 1.785 | liquid
1000 | 220 | 0.000875 | 719.3 | 1594 | 1.859 | liquid
1000 | 230 | 0.0008787 | 751.7 | 1630 | 1.932 | liquid
1000 | 240 | 0.0008825 | 783.9 | 1666 | 2.003 | liquid
1000 | 250 | 0.0008863 | 816.2 | 1703 | 2.072 | liquid
1000 | 260 | 0.0008901 | 848.4 | 1739 | 2.14 | liquid
1000 | 270 | 0.000894 | 880.5 | 1775 | 2.207 | liquid
1000 | 280 | 0.0008978 | 912.7 | 1811 | 2.273 | liquid
1000 | 290 | 0.0009018 | 944.8 | 1847 | 2.337 | liquid
1000 | 300 | 0.0009057 | 976.7 | 1882 | 2.401 | liquid
1000 | 320 | 0.0009137 | 1041 | 1954 | 2.524 | liquid
1000 | 340 | 0.0009217 | 1104 | 2026 | 2.643 | liquid
1000 | 360 | 0.0009299 | 1168 | 2098 | 2.758 | liquid
1000 | 380 | 0.0009382 | 1231 | 2169 | 2.869 | supercritical fluid
1000 | 400 | 0.0009466 | 1294 | 2241 | 2.977 | supercritical fluid
1000 | 420 | 0.0009551 | 1357 | 2312 | 3.082 | supercritical fluid
1000 | 440 | 0.0009638 | 1420 | 2384 | 3.183 | supercritical fluid
1000 | 460 | 0.0009725 | 1482 | 2455 | 3.282 | supercritical fluid
1000 | 480 | 0.0009813 | 1544 | 2526 | 3.377 | supercritical fluid
1000 | 500 | 0.0009902 | 1606 | 2597 | 3.47 | supercritical fluid
1000 | 550 | 0.001013 | 1761 | 2773 | 3.692 | supercritical fluid
1000 | 600 | 0.001036 | 1913 | 2949 | 3.899 | supercritical fluid
1000 | 650 | 0.00106 | 2065 | 3125 | 4.094 | supercritical fluid
1000 | 700 | 0.001084 | 2215 | 3299 | 4.278 | supercritical fluid
1000 | 750 | 0.001108 | 2364 | 3473 | 4.452 | supercritical fluid
1000 | 800 | 0.001133 | 2513 | 3646 | 4.617 | supercritical fluid
1000 | 900 | 0.001184 | 2807 | 3991 | 4.925 | supercritical fluid
1000 | 1000 | 0.001236 | 3098 | 4334 | 5.205 | supercritical fluid
1000 | 1200 | 0.001343 | 3674 | 5017 | 5.704 | supercritical fluid
1000 | 1400 | 0.001452 | 4245 | 5697 | 6.137 | supercritical fluid
1000 | 1600 | 0.001563 | 4812 | 6375 | 6.519 | supercritical fluid
1000 | 1800 | 0.001672 | 5377 | 7048 | 6.861 | supercritical fluid
1000 | 2000 | 0.001778 | 5940 | 7718 | 7.169 | supercritical fluid